## N2O
T | P | ρ(l) | V | U | H | S | Cv | Cp | a | µJT | µ | k | σ | MW | R | T | P | ρ(g) | V | U | H | S | Cv | Cp | gam | a | µJT | µ | k
°F | kPa | kg/m^3 | m^3/kg | kj/kg | kJ/kg | J/g*K | J/g*K | J/g*K | m/s | K/Mpa | cP | W/m*K | N/m | 44.013 | 188.9101 | °F | kPa | kg/m^3 | m^3/kg | kj/kg | kJ/kg | J/g*K | J/g*K | J/g*K |  | m/s | K/Mpa | cP | W/m*K
-131 | 89.277 | 1236.6 | 0.00080868 | -3.6683 | -3.5962 | -0.01953 | 0.96061 | 1.7179 | 1147.9 | -0.26682 | 0.31926 | 0.20652 | 0.02423 |  |  | -131 | 89.277 | 2.6513 | 0.37718 | 339.36 | 373.03 | 2.0431 | 0.58107 | 0.79605 | 1.37 | 212.03 | 44.408 | 0.0090832 | 0.0087653
-130 | 92.363 | 1235 | 0.00080975 | -2.7151 | -2.6403 | -0.014316 | 0.95983 | 1.7182 | 1144.3 | -0.26593 | 0.316 | 0.20582 | 0.024102 |  |  | -130 | 92.363 | 2.7363 | 0.36546 | 339.61 | 373.36 | 2.0387 | 0.58247 | 0.79813 | 1.3703 | 212.23 | 44.029 | 0.0091132 | 0.0088033
-129 | 95.533 | 1233.3 | 0.00081082 | -1.7617 | -1.6842 | -0.0091182 | 0.95906 | 1.7185 | 1140.7 | -0.26503 | 0.3128 | 0.20513 | 0.023974 |  |  | -129 | 95.533 | 2.8234 | 0.35418 | 339.86 | 373.7 | 2.0343 | 0.58387 | 0.80022 | 1.3705 | 212.44 | 43.654 | 0.0091432 | 0.0088414
-128 | 98.789 | 1231.7 | 0.00081189 | -0.80817 | -0.72796 | -0.003935 | 0.9583 | 1.7188 | 1137.1 | -0.26412 | 0.30965 | 0.20444 | 0.023847 |  |  | -128 | 98.789 | 2.9126 | 0.34333 | 340.11 | 374.03 | 2.0299 | 0.58529 | 0.80234 | 1.3708 | 212.64 | 43.282 | 0.0091733 | 0.0088797
-127 | 102.13 | 1230.1 | 0.00081297 | 0.1455 | 0.22853 | 0.0012334 | 0.95755 | 1.7191 | 1133.6 | -0.26319 | 0.30655 | 0.20375 | 0.02372 |  |  | -127 | 102.13 | 3.0041 | 0.33288 | 340.36 | 374.36 | 2.0256 | 0.58672 | 0.80449 | 1.3712 | 212.84 | 42.913 | 0.0092034 | 0.008918
-126 | 105.56 | 1228.4 | 0.00081405 | 1.0993 | 1.1852 | 0.0063871 | 0.9568 | 1.7195 | 1130 | -0.26224 | 0.3035 | 0.20306 | 0.023593 |  |  | -126 | 105.56 | 3.0977 | 0.32282 | 340.61 | 374.69 | 2.0213 | 0.58815 | 0.80665 | 1.3715 | 213.04 | 42.549 | 0.0092336 | 0.0089566
-125 | 109.08 | 1226.8 | 0.00081514 | 2.0533 | 2.1422 | 0.011526 | 0.95607 | 1.7199 | 1126.4 | -0.26128 | 0.30049 | 0.20237 | 0.023466 |  |  | -125 | 109.08 | 3.1936 | 0.31312 | 340.86 | 375.02 | 2.017 | 0.58959 | 0.80884 | 1.3719 | 213.24 | 42.187 | 0.0092638 | 0.0089952
-124 | 112.7 | 1225.1 | 0.00081623 | 3.0074 | 3.0994 | 0.016651 | 0.95534 | 1.7203 | 1122.8 | -0.2603 | 0.29753 | 0.20169 | 0.023339 |  |  | -124 | 112.7 | 3.2919 | 0.30378 | 341.11 | 375.34 | 2.0128 | 0.59105 | 0.81105 | 1.3722 | 213.43 | 41.83 | 0.009294 | 0.009034
-123 | 116.41 | 1223.5 | 0.00081733 | 3.9618 | 4.0569 | 0.021762 | 0.95462 | 1.7207 | 1119.3 | -0.25931 | 0.29462 | 0.201 | 0.023212 |  |  | -123 | 116.41 | 3.3924 | 0.29478 | 341.36 | 375.67 | 2.0086 | 0.59251 | 0.81328 | 1.3726 | 213.63 | 41.475 | 0.0093243 | 0.0090729
-122 | 120.21 | 1221.9 | 0.00081843 | 4.9163 | 5.0147 | 0.026858 | 0.95391 | 1.7212 | 1115.7 | -0.25831 | 0.29175 | 0.20031 | 0.023085 |  |  | -122 | 120.21 | 3.4953 | 0.2861 | 341.6 | 375.99 | 2.0044 | 0.59398 | 0.81553 | 1.373 | 213.82 | 41.124 | 0.0093546 | 0.009112
-121 | 124.11 | 1220.2 | 0.00081954 | 5.8711 | 5.9728 | 0.031941 | 0.9532 | 1.7216 | 1112.1 | -0.25729 | 0.28892 | 0.19963 | 0.022958 |  |  | -121 | 124.11 | 3.6006 | 0.27773 | 341.85 | 376.32 | 2.0003 | 0.59546 | 0.8178 | 1.3734 | 214 | 40.777 | 0.009385 | 0.0091512
-120 | 128.11 | 1218.6 | 0.00082065 | 6.826 | 6.9311 | 0.03701 | 0.9525 | 1.7221 | 1108.5 | -0.25625 | 0.28614 | 0.19894 | 0.022832 |  |  | -120 | 128.11 | 3.7083 | 0.26966 | 342.09 | 376.64 | 1.9962 | 0.59694 | 0.8201 | 1.3738 | 214.19 | 40.433 | 0.0094154 | 0.0091905
-119 | 132.21 | 1216.9 | 0.00082176 | 7.7812 | 7.8898 | 0.042065 | 0.95181 | 1.7227 | 1105 | -0.25519 | 0.2834 | 0.19826 | 0.022706 |  |  | -119 | 132.21 | 3.8185 | 0.26188 | 342.34 | 376.96 | 1.9921 | 0.59844 | 0.82242 | 1.3743 | 214.37 | 40.092 | 0.0094459 | 0.00923
-118 | 136.41 | 1215.2 | 0.00082288 | 8.7366 | 8.8489 | 0.047106 | 0.95113 | 1.7232 | 1101.4 | -0.25412 | 0.2807 | 0.19757 | 0.022579 |  |  | -118 | 136.41 | 3.9313 | 0.25437 | 342.58 | 377.28 | 1.9881 | 0.59994 | 0.82476 | 1.3747 | 214.56 | 39.755 | 0.0094764 | 0.0092696
-117 | 140.71 | 1213.6 | 0.00082401 | 9.6923 | 9.8082 | 0.052135 | 0.95045 | 1.7238 | 1097.9 | -0.25304 | 0.27804 | 0.19689 | 0.022453 |  |  | -117 | 140.71 | 4.0466 | 0.24712 | 342.83 | 377.6 | 1.9841 | 0.60145 | 0.82712 | 1.3752 | 214.73 | 39.421 | 0.009507 | 0.0093093
-116 | 145.12 | 1211.9 | 0.00082514 | 10.648 | 10.768 | 0.057149 | 0.94978 | 1.7243 | 1094.3 | -0.25194 | 0.27543 | 0.19621 | 0.022327 |  |  | -116 | 145.12 | 4.1645 | 0.24012 | 343.07 | 377.92 | 1.9801 | 0.60297 | 0.82951 | 1.3757 | 214.91 | 39.091 | 0.0095376 | 0.0093492
-115 | 149.64 | 1210.3 | 0.00082627 | 11.604 | 11.728 | 0.062151 | 0.94912 | 1.725 | 1090.7 | -0.25082 | 0.27284 | 0.19553 | 0.022201 |  |  | -115 | 149.64 | 4.285 | 0.23337 | 343.31 | 378.23 | 1.9762 | 0.60449 | 0.83192 | 1.3762 | 215.09 | 38.763 | 0.0095683 | 0.0093892
-114 | 154.27 | 1208.6 | 0.00082741 | 12.561 | 12.689 | 0.06714 | 0.94847 | 1.7256 | 1087.2 | -0.24968 | 0.2703 | 0.19484 | 0.022076 |  |  | -114 | 154.27 | 4.4083 | 0.22685 | 343.55 | 378.54 | 1.9723 | 0.60603 | 0.83435 | 1.3767 | 215.26 | 38.44 | 0.009599 | 0.0094294
-113 | 159.01 | 1206.9 | 0.00082856 | 13.518 | 13.649 | 0.072116 | 0.94782 | 1.7262 | 1083.6 | -0.24853 | 0.2678 | 0.19416 | 0.02195 |  |  | -113 | 159.01 | 4.5342 | 0.22055 | 343.79 | 378.86 | 1.9684 | 0.60757 | 0.8368 | 1.3773 | 215.43 | 38.119 | 0.0096298 | 0.0094697
-112 | 163.86 | 1205.2 | 0.00082971 | 14.475 | 14.611 | 0.077079 | 0.94718 | 1.7269 | 1080.1 | -0.24736 | 0.26533 | 0.19348 | 0.021825 |  |  | -112 | 163.86 | 4.6629 | 0.21446 | 344.03 | 379.17 | 1.9645 | 0.60912 | 0.83928 | 1.3779 | 215.6 | 37.801 | 0.0096606 | 0.0095102
-111 | 168.83 | 1203.6 | 0.00083086 | 15.432 | 15.572 | 0.08203 | 0.94655 | 1.7276 | 1076.5 | -0.24617 | 0.2629 | 0.1928 | 0.021699 |  |  | -111 | 168.83 | 4.7944 | 0.20858 | 344.27 | 379.48 | 1.9607 | 0.61068 | 0.84177 | 1.3784 | 215.76 | 37.487 | 0.0096914 | 0.0095508
-110 | 173.91 | 1201.9 | 0.00083202 | 16.39 | 16.535 | 0.086968 | 0.94592 | 1.7283 | 1073 | -0.24497 | 0.2605 | 0.19213 | 0.021574 |  |  | -110 | 173.91 | 4.9288 | 0.20289 | 344.5 | 379.79 | 1.9569 | 0.61224 | 0.8443 | 1.379 | 215.93 | 37.176 | 0.0097224 | 0.0095915
-109 | 179.11 | 1200.2 | 0.00083319 | 17.348 | 17.497 | 0.091893 | 0.9453 | 1.729 | 1069.4 | -0.24375 | 0.25814 | 0.19145 | 0.021449 |  |  | -109 | 179.11 | 5.066 | 0.19739 | 344.74 | 380.09 | 1.9531 | 0.61381 | 0.84684 | 1.3796 | 216.09 | 36.868 | 0.0097533 | 0.0096324
-108 | 184.43 | 1198.5 | 0.00083436 | 18.306 | 18.46 | 0.096807 | 0.94469 | 1.7298 | 1065.9 | -0.24251 | 0.25581 | 0.19077 | 0.021324 |  |  | -108 | 184.43 | 5.2062 | 0.19208 | 344.97 | 380.4 | 1.9494 | 0.61539 | 0.8494 | 1.3803 | 216.25 | 36.564 | 0.0097843 | 0.0096735
-107 | 189.87 | 1196.8 | 0.00083553 | 19.265 | 19.424 | 0.10171 | 0.94408 | 1.7306 | 1062.3 | -0.24125 | 0.25351 | 0.19009 | 0.021199 |  |  | -107 | 189.87 | 5.3494 | 0.18694 | 345.21 | 380.7 | 1.9457 | 0.61697 | 0.85199 | 1.3809 | 216.4 | 36.262 | 0.0098154 | 0.0097147
-106 | 195.44 | 1195.1 | 0.00083672 | 20.224 | 20.388 | 0.1066 | 0.94348 | 1.7314 | 1058.8 | -0.23997 | 0.25124 | 0.18942 | 0.021074 |  |  | -106 | 195.44 | 5.4955 | 0.18197 | 345.44 | 381.01 | 1.942 | 0.61856 | 0.85461 | 1.3816 | 216.56 | 35.964 | 0.0098465 | 0.0097561
-105 | 201.13 | 1193.5 | 0.0008379 | 21.184 | 21.352 | 0.11148 | 0.94289 | 1.7322 | 1055.2 | -0.23868 | 0.24901 | 0.18874 | 0.020949 |  |  | -105 | 201.13 | 5.6447 | 0.17716 | 345.67 | 381.31 | 1.9383 | 0.62016 | 0.85724 | 1.3823 | 216.71 | 35.669 | 0.0098777 | 0.0097976
-104 | 206.95 | 1191.8 | 0.0008391 | 22.143 | 22.317 | 0.11634 | 0.9423 | 1.7331 | 1051.7 | -0.23737 | 0.24681 | 0.18807 | 0.020825 |  |  | -104 | 206.95 | 5.797 | 0.1725 | 345.91 | 381.61 | 1.9347 | 0.62176 | 0.8599 | 1.383 | 216.86 | 35.376 | 0.0099089 | 0.0098393
-103 | 212.9 | 1190.1 | 0.0008403 | 23.104 | 23.283 | 0.1212 | 0.94172 | 1.734 | 1048.1 | -0.23603 | 0.24464 | 0.18739 | 0.020701 |  |  | -103 | 212.9 | 5.9525 | 0.168 | 346.14 | 381.9 | 1.931 | 0.62337 | 0.86258 | 1.3837 | 217 | 35.087 | 0.0099402 | 0.0098811
-102 | 218.98 | 1188.4 | 0.0008415 | 24.064 | 24.249 | 0.12604 | 0.94115 | 1.7348 | 1044.6 | -0.23468 | 0.2425 | 0.18672 | 0.020576 |  |  | -102 | 218.98 | 6.1112 | 0.16363 | 346.37 | 382.2 | 1.9275 | 0.62499 | 0.86529 | 1.3845 | 217.15 | 34.801 | 0.0099716 | 0.0099231
-101 | 225.2 | 1186.6 | 0.00084271 | 25.025 | 25.215 | 0.13087 | 0.94058 | 1.7358 | 1041 | -0.23331 | 0.24039 | 0.18604 | 0.020452 |  |  | -101 | 225.2 | 6.2731 | 0.15941 | 346.6 | 382.5 | 1.9239 | 0.62661 | 0.86801 | 1.3852 | 217.29 | 34.518 | 0.010003 | 0.0099653
-100 | 231.55 | 1184.9 | 0.00084392 | 25.987 | 26.182 | 0.13569 | 0.94002 | 1.7367 | 1037.5 | -0.23192 | 0.2383 | 0.18537 | 0.020328 |  |  | -100 | 231.55 | 6.4382 | 0.15532 | 346.82 | 382.79 | 1.9204 | 0.62824 | 0.87077 | 1.386 | 217.43 | 34.238 | 0.010034 | 0.010008
-99 | 238.04 | 1183.2 | 0.00084515 | 26.949 | 27.15 | 0.1405 | 0.93946 | 1.7377 | 1034 | -0.23052 | 0.23625 | 0.1847 | 0.020204 |  |  | -99 | 238.04 | 6.6067 | 0.15136 | 347.05 | 383.08 | 1.9168 | 0.62988 | 0.87354 | 1.3868 | 217.57 | 33.961 | 0.010066 | 0.01005
-98 | 244.66 | 1181.5 | 0.00084637 | 27.911 | 28.118 | 0.1453 | 0.93892 | 1.7387 | 1030.4 | -0.22909 | 0.23422 | 0.18403 | 0.020081 |  |  | -98 | 244.66 | 6.7786 | 0.14752 | 347.28 | 383.37 | 1.9134 | 0.63152 | 0.87634 | 1.3877 | 217.7 | 33.687 | 0.010098 | 0.010093
-97 | 251.43 | 1179.8 | 0.00084761 | 28.874 | 29.087 | 0.15008 | 0.93837 | 1.7397 | 1026.9 | -0.22764 | 0.23222 | 0.18336 | 0.019957 |  |  | -97 | 251.43 | 6.9539 | 0.1438 | 347.5 | 383.66 | 1.9099 | 0.63316 | 0.87916 | 1.3885 | 217.84 | 33.415 | 0.010129 | 0.010136
-96 | 258.34 | 1178.1 | 0.00084885 | 29.837 | 30.057 | 0.15486 | 0.93784 | 1.7407 | 1023.3 | -0.22617 | 0.23025 | 0.18269 | 0.019833 |  |  | -96 | 258.34 | 7.1327 | 0.1402 | 347.73 | 383.95 | 1.9064 | 0.63482 | 0.88201 | 1.3894 | 217.97 | 33.147 | 0.010161 | 0.010179
-95 | 265.4 | 1176.3 | 0.00085009 | 30.801 | 31.027 | 0.15962 | 0.93731 | 1.7418 | 1019.8 | -0.22468 | 0.2283 | 0.18202 | 0.01971 |  |  | -95 | 265.4 | 7.315 | 0.13671 | 347.95 | 384.23 | 1.903 | 0.63647 | 0.88488 | 1.3903 | 218.1 | 32.882 | 0.010193 | 0.010222
-94 | 272.6 | 1174.6 | 0.00085134 | 31.766 | 31.998 | 0.16438 | 0.93678 | 1.7429 | 1016.3 | -0.22317 | 0.22638 | 0.18135 | 0.019587 |  |  | -94 | 272.6 | 7.5008 | 0.13332 | 348.17 | 384.51 | 1.8996 | 0.63813 | 0.88778 | 1.3912 | 218.22 | 32.619 | 0.010224 | 0.010265
-93 | 279.95 | 1172.9 | 0.0008526 | 32.73 | 32.969 | 0.16912 | 0.93626 | 1.744 | 1012.7 | -0.22163 | 0.22449 | 0.18068 | 0.019464 |  |  | -93 | 279.95 | 7.6903 | 0.13003 | 348.39 | 384.8 | 1.8963 | 0.6398 | 0.8907 | 1.3922 | 218.34 | 32.359 | 0.010256 | 0.010309
-92 | 287.46 | 1171.1 | 0.00085387 | 33.696 | 33.941 | 0.17386 | 0.93575 | 1.7451 | 1009.2 | -0.22008 | 0.22262 | 0.18001 | 0.019341 |  |  | -92 | 287.46 | 7.8834 | 0.12685 | 348.61 | 385.07 | 1.8929 | 0.64148 | 0.89364 | 1.3931 | 218.46 | 32.102 | 0.010288 | 0.010352
-91 | 295.11 | 1169.4 | 0.00085514 | 34.662 | 34.914 | 0.17858 | 0.93524 | 1.7463 | 1005.7 | -0.21851 | 0.22077 | 0.17934 | 0.019218 |  |  | -91 | 295.11 | 8.0802 | 0.12376 | 348.83 | 385.35 | 1.8896 | 0.64315 | 0.89661 | 1.3941 | 218.58 | 31.848 | 0.01032 | 0.010396
-90 | 302.92 | 1167.7 | 0.00085642 | 35.628 | 35.887 | 0.1833 | 0.93474 | 1.7475 | 1002.1 | -0.21691 | 0.21895 | 0.17868 | 0.019095 |  |  | -90 | 302.92 | 8.2808 | 0.12076 | 349.05 | 385.63 | 1.8863 | 0.64484 | 0.8996 | 1.3951 | 218.7 | 31.596 | 0.010352 | 0.01044
-89 | 310.89 | 1165.9 | 0.0008577 | 36.595 | 36.861 | 0.188 | 0.93425 | 1.7487 | 998.59 | -0.21529 | 0.21715 | 0.17801 | 0.018973 |  |  | -89 | 310.89 | 8.4852 | 0.11785 | 349.26 | 385.9 | 1.883 | 0.64652 | 0.90262 | 1.3961 | 218.81 | 31.348 | 0.010384 | 0.010485
-88 | 319.02 | 1164.2 | 0.00085899 | 37.562 | 37.836 | 0.19269 | 0.93376 | 1.7499 | 995.06 | -0.21365 | 0.21537 | 0.17735 | 0.01885 |  |  | -88 | 319.02 | 8.6934 | 0.11503 | 349.48 | 386.18 | 1.8797 | 0.64821 | 0.90567 | 1.3972 | 218.92 | 31.102 | 0.010417 | 0.010529
-87 | 327.31 | 1162.4 | 0.00086029 | 38.53 | 38.812 | 0.19738 | 0.93327 | 1.7512 | 991.52 | -0.21198 | 0.21361 | 0.17668 | 0.018728 |  |  | -87 | 327.31 | 8.9056 | 0.11229 | 349.69 | 386.45 | 1.8765 | 0.64991 | 0.90874 | 1.3983 | 219.03 | 30.858 | 0.010449 | 0.010574
-86 | 335.77 | 1160.6 | 0.00086159 | 39.499 | 39.788 | 0.20205 | 0.93279 | 1.7524 | 987.99 | -0.2103 | 0.21188 | 0.17602 | 0.018606 |  |  | -86 | 335.77 | 9.1217 | 0.10963 | 349.91 | 386.72 | 1.8732 | 0.65161 | 0.91183 | 1.3993 | 219.14 | 30.618 | 0.010481 | 0.010619
-85 | 344.39 | 1158.9 | 0.0008629 | 40.468 | 40.765 | 0.20672 | 0.93232 | 1.7537 | 984.46 | -0.20859 | 0.21017 | 0.17535 | 0.018484 |  |  | -85 | 344.39 | 9.3418 | 0.10705 | 350.12 | 386.98 | 1.87 | 0.65332 | 0.91495 | 1.4005 | 219.24 | 30.38 | 0.010514 | 0.010664
-84 | 353.17 | 1157.1 | 0.00086422 | 41.438 | 41.743 | 0.21137 | 0.93185 | 1.7551 | 980.93 | -0.20685 | 0.20848 | 0.17469 | 0.018362 |  |  | -84 | 353.17 | 9.566 | 0.10454 | 350.33 | 387.25 | 1.8668 | 0.65503 | 0.9181 | 1.4016 | 219.34 | 30.144 | 0.010546 | 0.010709
-83 | 362.13 | 1155.3 | 0.00086554 | 42.409 | 42.722 | 0.21602 | 0.93139 | 1.7564 | 977.4 | -0.20509 | 0.20681 | 0.17403 | 0.01824 |  |  | -83 | 362.13 | 9.7943 | 0.1021 | 350.54 | 387.51 | 1.8637 | 0.65674 | 0.92128 | 1.4028 | 219.44 | 29.911 | 0.010579 | 0.010754
-82 | 371.26 | 1153.6 | 0.00086688 | 43.38 | 43.701 | 0.22065 | 0.93094 | 1.7578 | 973.87 | -0.20331 | 0.20516 | 0.17336 | 0.018118 |  |  | -82 | 371.26 | 10.027 | 0.099733 | 350.75 | 387.78 | 1.8605 | 0.65846 | 0.92448 | 1.404 | 219.53 | 29.681 | 0.010611 | 0.0108
-81 | 380.56 | 1151.8 | 0.00086821 | 44.351 | 44.682 | 0.22528 | 0.93048 | 1.7592 | 970.34 | -0.20151 | 0.20354 | 0.1727 | 0.017997 |  |  | -81 | 380.56 | 10.264 | 0.097433 | 350.96 | 388.03 | 1.8574 | 0.66018 | 0.9277 | 1.4052 | 219.63 | 29.454 | 0.010644 | 0.010846
-80 | 390.04 | 1150 | 0.00086956 | 45.324 | 45.663 | 0.2299 | 0.93004 | 1.7607 | 966.81 | -0.19967 | 0.20193 | 0.17204 | 0.017876 |  |  | -80 | 390.04 | 10.505 | 0.095197 | 351.16 | 388.29 | 1.8543 | 0.66191 | 0.93096 | 1.4065 | 219.72 | 29.228 | 0.010677 | 0.010892
-79 | 399.69 | 1148.2 | 0.00087091 | 46.297 | 46.645 | 0.23451 | 0.9296 | 1.7622 | 963.28 | -0.19782 | 0.20034 | 0.17138 | 0.017754 |  |  | -79 | 399.69 | 10.75 | 0.093025 | 351.37 | 388.55 | 1.8512 | 0.66364 | 0.93424 | 1.4078 | 219.81 | 29.006 | 0.01071 | 0.010938
-78 | 409.53 | 1146.4 | 0.00087227 | 47.27 | 47.628 | 0.23911 | 0.92916 | 1.7637 | 959.75 | -0.19593 | 0.19877 | 0.17072 | 0.017633 |  |  | -78 | 409.53 | 11 | 0.090913 | 351.57 | 388.8 | 1.8481 | 0.66537 | 0.93755 | 1.4091 | 219.89 | 28.786 | 0.010743 | 0.010984
-77 | 419.55 | 1144.6 | 0.00087364 | 48.245 | 48.611 | 0.2437 | 0.92873 | 1.7652 | 956.22 | -0.19402 | 0.19722 | 0.17006 | 0.017512 |  |  | -77 | 419.55 | 11.254 | 0.088859 | 351.77 | 389.05 | 1.8451 | 0.66711 | 0.94089 | 1.4104 | 219.97 | 28.568 | 0.010776 | 0.011031
-76 | 429.75 | 1142.8 | 0.00087502 | 49.22 | 49.596 | 0.24829 | 0.92831 | 1.7667 | 952.69 | -0.19209 | 0.19569 | 0.1694 | 0.017392 |  |  | -76 | 429.75 | 11.512 | 0.086863 | 351.97 | 389.3 | 1.842 | 0.66885 | 0.94425 | 1.4118 | 220.05 | 28.353 | 0.010809 | 0.011078
-75 | 440.14 | 1141 | 0.0008764 | 50.196 | 50.581 | 0.25286 | 0.92789 | 1.7683 | 949.16 | -0.19013 | 0.19417 | 0.16874 | 0.017271 |  |  | -75 | 440.14 | 11.776 | 0.084921 | 352.17 | 389.55 | 1.839 | 0.6706 | 0.94765 | 1.4131 | 220.13 | 28.14 | 0.010842 | 0.011125
-74 | 450.72 | 1139.2 | 0.00087779 | 51.172 | 51.568 | 0.25743 | 0.92747 | 1.7699 | 945.63 | -0.18814 | 0.19267 | 0.16808 | 0.01715 |  |  | -74 | 450.72 | 12.044 | 0.083032 | 352.37 | 389.8 | 1.836 | 0.67234 | 0.95107 | 1.4146 | 220.21 | 27.929 | 0.010875 | 0.011173
-73 | 461.5 | 1137.4 | 0.00087919 | 52.149 | 52.555 | 0.26198 | 0.92706 | 1.7716 | 942.1 | -0.18612 | 0.19119 | 0.16743 | 0.01703 |  |  | -73 | 461.5 | 12.316 | 0.081195 | 352.57 | 390.04 | 1.833 | 0.6741 | 0.95452 | 1.416 | 220.28 | 27.721 | 0.010908 | 0.01122
-72 | 472.46 | 1135.6 | 0.0008806 | 53.127 | 53.543 | 0.26653 | 0.92666 | 1.7732 | 938.57 | -0.18408 | 0.18973 | 0.16677 | 0.01691 |  |  | -72 | 472.46 | 12.593 | 0.079407 | 352.77 | 390.28 | 1.8301 | 0.67585 | 0.95801 | 1.4175 | 220.35 | 27.515 | 0.010942 | 0.011268
-71 | 483.62 | 1133.8 | 0.00088201 | 54.106 | 54.532 | 0.27108 | 0.92626 | 1.7749 | 935.04 | -0.18201 | 0.18829 | 0.16611 | 0.01679 |  |  | -71 | 483.62 | 12.875 | 0.077667 | 352.96 | 390.52 | 1.8271 | 0.67761 | 0.96152 | 1.419 | 220.41 | 27.312 | 0.010975 | 0.011316
-70 | 494.98 | 1131.9 | 0.00088344 | 55.085 | 55.523 | 0.27561 | 0.92586 | 1.7766 | 931.51 | -0.17991 | 0.18686 | 0.16546 | 0.01667 |  |  | -70 | 494.98 | 13.162 | 0.075974 | 353.16 | 390.76 | 1.8242 | 0.67937 | 0.96506 | 1.4205 | 220.48 | 27.11 | 0.011009 | 0.011364
-69 | 506.53 | 1130.1 | 0.00088487 | 56.066 | 56.514 | 0.28013 | 0.92548 | 1.7784 | 927.98 | -0.17778 | 0.18544 | 0.1648 | 0.01655 |  |  | -69 | 506.53 | 13.454 | 0.074326 | 353.35 | 391 | 1.8213 | 0.68113 | 0.96864 | 1.4221 | 220.54 | 26.912 | 0.011042 | 0.011413
-68 | 518.29 | 1128.3 | 0.00088631 | 57.047 | 57.506 | 0.28465 | 0.92509 | 1.7802 | 924.45 | -0.17562 | 0.18405 | 0.16415 | 0.01643 |  |  | -68 | 518.29 | 13.751 | 0.072722 | 353.54 | 391.23 | 1.8183 | 0.6829 | 0.97224 | 1.4237 | 220.6 | 26.715 | 0.011076 | 0.011462
-67 | 530.26 | 1126.4 | 0.00088776 | 58.028 | 58.499 | 0.28916 | 0.92471 | 1.782 | 920.92 | -0.17343 | 0.18266 | 0.16349 | 0.016311 |  |  | -67 | 530.26 | 14.053 | 0.071159 | 353.73 | 391.46 | 1.8155 | 0.68467 | 0.97588 | 1.4253 | 220.66 | 26.52 | 0.01111 | 0.011511
-66 | 542.43 | 1124.6 | 0.00088921 | 59.011 | 59.493 | 0.29366 | 0.92434 | 1.7838 | 917.39 | -0.17121 | 0.1813 | 0.16284 | 0.016192 |  |  | -66 | 542.43 | 14.36 | 0.069638 | 353.92 | 391.69 | 1.8126 | 0.68644 | 0.97955 | 1.427 | 220.71 | 26.328 | 0.011144 | 0.01156
-65 | 554.81 | 1122.7 | 0.00089068 | 59.995 | 60.489 | 0.29816 | 0.92397 | 1.7857 | 913.86 | -0.16896 | 0.17995 | 0.16218 | 0.016072 |  |  | -65 | 554.81 | 14.672 | 0.068156 | 354.1 | 391.92 | 1.8097 | 0.68822 | 0.98325 | 1.4287 | 220.76 | 26.138 | 0.011178 | 0.01161
-64 | 567.4 | 1120.9 | 0.00089215 | 60.979 | 61.485 | 0.30265 | 0.9236 | 1.7876 | 910.33 | -0.16668 | 0.17861 | 0.16153 | 0.015953 |  |  | -64 | 567.4 | 14.99 | 0.066713 | 354.29 | 392.14 | 1.8069 | 0.69 | 0.98698 | 1.4304 | 220.81 | 25.95 | 0.011212 | 0.011659
-63 | 580.2 | 1119 | 0.00089363 | 61.964 | 62.483 | 0.30713 | 0.92324 | 1.7896 | 906.79 | -0.16436 | 0.17729 | 0.16088 | 0.015835 |  |  | -63 | 580.2 | 15.312 | 0.065307 | 354.47 | 392.36 | 1.804 | 0.69178 | 0.99075 | 1.4322 | 220.85 | 25.764 | 0.011246 | 0.011709
-62 | 593.22 | 1117.2 | 0.00089512 | 62.95 | 63.481 | 0.3116 | 0.92289 | 1.7915 | 903.26 | -0.16202 | 0.17598 | 0.16023 | 0.015716 |  |  | -62 | 593.22 | 15.64 | 0.063937 | 354.65 | 392.58 | 1.8012 | 0.69357 | 0.99455 | 1.434 | 220.9 | 25.58 | 0.01128 | 0.01176
-61 | 606.45 | 1115.3 | 0.00089663 | 63.937 | 64.481 | 0.31606 | 0.92253 | 1.7935 | 899.73 | -0.15964 | 0.17469 | 0.15958 | 0.015597 |  |  | -61 | 606.45 | 15.974 | 0.062602 | 354.83 | 392.8 | 1.7984 | 0.69535 | 0.99839 | 1.4358 | 220.94 | 25.399 | 0.011314 | 0.01181
-60 | 619.91 | 1113.4 | 0.00089814 | 64.925 | 65.482 | 0.32052 | 0.92219 | 1.7956 | 896.2 | -0.15723 | 0.17341 | 0.15893 | 0.015479 |  |  | -60 | 619.91 | 16.313 | 0.061301 | 355.01 | 393.01 | 1.7956 | 0.69714 | 1.0023 | 1.4377 | 220.97 | 25.219 | 0.011349 | 0.011861
-59 | 633.59 | 1111.5 | 0.00089965 | 65.914 | 66.484 | 0.32497 | 0.92185 | 1.7977 | 892.66 | -0.15478 | 0.17214 | 0.15828 | 0.015361 |  |  | -59 | 633.59 | 16.658 | 0.060033 | 355.19 | 393.23 | 1.7929 | 0.69894 | 1.0062 | 1.4396 | 221.01 | 25.041 | 0.011383 | 0.011912
-58 | 647.49 | 1109.7 | 0.00090118 | 66.903 | 67.487 | 0.32942 | 0.92151 | 1.7998 | 889.13 | -0.1523 | 0.17089 | 0.15763 | 0.015242 |  |  | -58 | 647.49 | 17.008 | 0.058797 | 355.37 | 393.44 | 1.7901 | 0.70073 | 1.0101 | 1.4415 | 221.04 | 24.866 | 0.011418 | 0.011964
-57 | 661.62 | 1107.8 | 0.00090272 | 67.894 | 68.491 | 0.33386 | 0.92118 | 1.8019 | 885.59 | -0.14979 | 0.16965 | 0.15698 | 0.015124 |  |  | -57 | 661.62 | 17.364 | 0.057591 | 355.54 | 393.64 | 1.7873 | 0.70253 | 1.0141 | 1.4435 | 221.07 | 24.692 | 0.011453 | 0.012016
-56 | 675.98 | 1105.9 | 0.00090427 | 68.885 | 69.496 | 0.33829 | 0.92085 | 1.8041 | 882.05 | -0.14724 | 0.16842 | 0.15633 | 0.015007 |  |  | -56 | 675.98 | 17.725 | 0.056416 | 355.71 | 393.85 | 1.7846 | 0.70433 | 1.0181 | 1.4455 | 221.1 | 24.521 | 0.011487 | 0.012068
-55 | 690.57 | 1104 | 0.00090582 | 69.878 | 70.503 | 0.34271 | 0.92053 | 1.8063 | 878.52 | -0.14466 | 0.16721 | 0.15568 | 0.014889 |  |  | -55 | 690.57 | 18.093 | 0.05527 | 355.89 | 394.05 | 1.7819 | 0.70613 | 1.0222 | 1.4476 | 221.12 | 24.351 | 0.011522 | 0.01212
-54 | 705.4 | 1102.1 | 0.00090739 | 70.871 | 71.511 | 0.34713 | 0.92021 | 1.8085 | 874.98 | -0.14203 | 0.166 | 0.15503 | 0.014771 |  |  | -54 | 705.4 | 18.467 | 0.054152 | 356.06 | 394.25 | 1.7792 | 0.70794 | 1.0263 | 1.4497 | 221.14 | 24.183 | 0.011557 | 0.012173
-53 | 720.46 | 1100.1 | 0.00090897 | 71.865 | 72.52 | 0.35154 | 0.9199 | 1.8108 | 871.44 | -0.13937 | 0.16481 | 0.15438 | 0.014654 |  |  | -53 | 720.46 | 18.846 | 0.053061 | 356.22 | 394.45 | 1.7765 | 0.70975 | 1.0304 | 1.4518 | 221.16 | 24.018 | 0.011593 | 0.012226
-52 | 735.76 | 1098.2 | 0.00091056 | 72.861 | 73.531 | 0.35595 | 0.91959 | 1.8132 | 867.9 | -0.13668 | 0.16364 | 0.15374 | 0.014537 |  |  | -52 | 735.76 | 19.232 | 0.051997 | 356.39 | 394.65 | 1.7738 | 0.71156 | 1.0346 | 1.454 | 221.17 | 23.854 | 0.011628 | 0.012279
-51 | 751.3 | 1096.3 | 0.00091215 | 73.857 | 74.543 | 0.36035 | 0.91928 | 1.8155 | 864.36 | -0.13394 | 0.16247 | 0.15309 | 0.01442 |  |  | -51 | 751.3 | 19.624 | 0.050959 | 356.56 | 394.84 | 1.7711 | 0.71337 | 1.0388 | 1.4562 | 221.18 | 23.691 | 0.011663 | 0.012333
-50 | 767.08 | 1094.4 | 0.00091376 | 74.855 | 75.556 | 0.36474 | 0.91898 | 1.8179 | 860.81 | -0.13117 | 0.16132 | 0.15245 | 0.014303 |  |  | -50 | 767.08 | 20.022 | 0.049946 | 356.72 | 395.03 | 1.7684 | 0.71518 | 1.043 | 1.4584 | 221.19 | 23.531 | 0.011699 | 0.012387
-49 | 783.11 | 1092.4 | 0.00091538 | 75.853 | 76.57 | 0.36913 | 0.91869 | 1.8204 | 857.27 | -0.12835 | 0.16017 | 0.1518 | 0.014186 |  |  | -49 | 783.11 | 20.426 | 0.048957 | 356.88 | 395.22 | 1.7658 | 0.717 | 1.0473 | 1.4607 | 221.2 | 23.373 | 0.011734 | 0.012441
-48 | 799.38 | 1090.5 | 0.00091701 | 76.853 | 77.586 | 0.37351 | 0.91839 | 1.8228 | 853.73 | -0.1255 | 0.15904 | 0.15116 | 0.01407 |  |  | -48 | 799.38 | 20.837 | 0.047992 | 357.04 | 395.4 | 1.7631 | 0.71882 | 1.0517 | 1.4631 | 221.2 | 23.216 | 0.01177 | 0.012495
-47 | 815.91 | 1088.6 | 0.00091865 | 77.853 | 78.603 | 0.37789 | 0.91811 | 1.8254 | 850.18 | -0.1226 | 0.15792 | 0.15051 | 0.013953 |  |  | -47 | 815.91 | 21.254 | 0.04705 | 357.2 | 395.59 | 1.7605 | 0.72064 | 1.0561 | 1.4655 | 221.2 | 23.061 | 0.011805 | 0.01255
-46 | 832.69 | 1086.6 | 0.0009203 | 78.855 | 79.622 | 0.38226 | 0.91783 | 1.8279 | 846.63 | -0.11967 | 0.15681 | 0.14987 | 0.013837 |  |  | -46 | 832.69 | 21.678 | 0.04613 | 357.35 | 395.77 | 1.7579 | 0.72247 | 1.0605 | 1.4679 | 221.2 | 22.908 | 0.011841 | 0.012606
-45 | 849.72 | 1084.6 | 0.00092196 | 79.858 | 80.641 | 0.38662 | 0.91755 | 1.8305 | 843.08 | -0.11669 | 0.15571 | 0.14922 | 0.013721 |  |  | -45 | 849.72 | 22.108 | 0.045232 | 357.51 | 395.94 | 1.7553 | 0.72429 | 1.065 | 1.4704 | 221.2 | 22.757 | 0.011877 | 0.012661
-44 | 867.01 | 1082.7 | 0.00092363 | 80.862 | 81.663 | 0.39098 | 0.91727 | 1.8332 | 839.53 | -0.11366 | 0.15462 | 0.14858 | 0.013605 |  |  | -44 | 867.01 | 22.546 | 0.044354 | 357.66 | 396.12 | 1.7527 | 0.72612 | 1.0695 | 1.4729 | 221.19 | 22.607 | 0.011913 | 0.012717
-43 | 884.56 | 1080.7 | 0.00092532 | 81.867 | 82.686 | 0.39533 | 0.91701 | 1.8358 | 835.98 | -0.1106 | 0.15354 | 0.14794 | 0.01349 |  |  | -43 | 884.56 | 22.99 | 0.043498 | 357.81 | 396.29 | 1.7501 | 0.72796 | 1.0741 | 1.4755 | 221.18 | 22.459 | 0.01195 | 0.012774
-42 | 902.37 | 1078.7 | 0.00092701 | 82.873 | 83.71 | 0.39968 | 0.91674 | 1.8386 | 832.43 | -0.10749 | 0.15247 | 0.1473 | 0.013374 |  |  | -42 | 902.37 | 23.441 | 0.042661 | 357.96 | 396.46 | 1.7475 | 0.72979 | 1.0787 | 1.4781 | 221.16 | 22.313 | 0.011986 | 0.012831
-41 | 920.44 | 1076.7 | 0.00092872 | 83.881 | 84.735 | 0.40402 | 0.91648 | 1.8413 | 828.88 | -0.10433 | 0.15141 | 0.14666 | 0.013259 |  |  | -41 | 920.44 | 23.899 | 0.041844 | 358.11 | 396.62 | 1.7449 | 0.73163 | 1.0834 | 1.4808 | 221.15 | 22.168 | 0.012023 | 0.012888
-40 | 938.78 | 1074.8 | 0.00093044 | 84.889 | 85.763 | 0.40836 | 0.91623 | 1.8442 | 825.32 | -0.10113 | 0.15036 | 0.14602 | 0.013144 |  |  | -40 | 938.78 | 24.364 | 0.041045 | 358.26 | 396.79 | 1.7424 | 0.73347 | 1.0881 | 1.4835 | 221.13 | 22.025 | 0.012059 | 0.012945
-39 | 957.39 | 1072.8 | 0.00093217 | 85.899 | 86.791 | 0.4127 | 0.91598 | 1.847 | 821.76 | -0.097875 | 0.14932 | 0.14538 | 0.013029 |  |  | -39 | 957.39 | 24.836 | 0.040265 | 358.4 | 396.95 | 1.7398 | 0.73531 | 1.0929 | 1.4863 | 221.1 | 21.883 | 0.012096 | 0.013003
-38 | 976.27 | 1070.8 | 0.00093392 | 86.91 | 87.822 | 0.41702 | 0.91573 | 1.8499 | 818.2 | -0.094576 | 0.14829 | 0.14474 | 0.012914 |  |  | -38 | 976.27 | 25.315 | 0.039502 | 358.54 | 397.11 | 1.7373 | 0.73715 | 1.0977 | 1.4891 | 221.08 | 21.743 | 0.012133 | 0.013062
-37 | 995.43 | 1068.8 | 0.00093567 | 87.922 | 88.854 | 0.42135 | 0.91549 | 1.8529 | 814.64 | -0.091229 | 0.14727 | 0.1441 | 0.012799 |  |  | -37 | 995.43 | 25.802 | 0.038757 | 358.68 | 397.26 | 1.7347 | 0.739 | 1.1026 | 1.492 | 221.05 | 21.605 | 0.01217 | 0.013121
-36 | 1014.9 | 1066.7 | 0.00093744 | 88.936 | 89.887 | 0.42566 | 0.91525 | 1.8559 | 811.08 | -0.087831 | 0.14626 | 0.14346 | 0.012684 |  |  | -36 | 1014.9 | 26.296 | 0.038028 | 358.82 | 397.41 | 1.7322 | 0.74085 | 1.1075 | 1.4949 | 221.02 | 21.468 | 0.012207 | 0.01318
-35 | 1034.6 | 1064.7 | 0.00093922 | 89.95 | 90.922 | 0.42998 | 0.91501 | 1.859 | 807.51 | -0.084383 | 0.14526 | 0.14282 | 0.01257 |  |  | -35 | 1034.6 | 26.798 | 0.037316 | 358.95 | 397.56 | 1.7297 | 0.7427 | 1.1125 | 1.4979 | 220.98 | 21.333 | 0.012244 | 0.01324
-34 | 1054.6 | 1062.7 | 0.00094102 | 90.966 | 91.959 | 0.43429 | 0.91479 | 1.8621 | 803.94 | -0.080883 | 0.14426 | 0.14218 | 0.012456 |  |  | -34 | 1054.6 | 27.308 | 0.03662 | 359.09 | 397.71 | 1.7272 | 0.74455 | 1.1176 | 1.501 | 220.95 | 21.199 | 0.012282 | 0.0133
-33 | 1074.8 | 1060.6 | 0.00094282 | 91.984 | 92.997 | 0.43859 | 0.91456 | 1.8652 | 800.38 | -0.07733 | 0.14328 | 0.14155 | 0.012342 |  |  | -33 | 1074.8 | 27.825 | 0.035939 | 359.22 | 397.85 | 1.7247 | 0.74641 | 1.1227 | 1.5041 | 220.91 | 21.067 | 0.012319 | 0.01336
-32 | 1095.4 | 1058.6 | 0.00094464 | 93.002 | 94.037 | 0.44289 | 0.91434 | 1.8684 | 796.8 | -0.073724 | 0.1423 | 0.14091 | 0.012228 |  |  | -32 | 1095.4 | 28.35 | 0.035273 | 359.35 | 397.99 | 1.7222 | 0.74827 | 1.1279 | 1.5073 | 220.86 | 20.936 | 0.012357 | 0.013421
-31 | 1116.2 | 1056.5 | 0.00094648 | 94.022 | 95.079 | 0.44719 | 0.91412 | 1.8717 | 793.23 | -0.070063 | 0.14133 | 0.14027 | 0.012115 |  |  | -31 | 1116.2 | 28.883 | 0.034622 | 359.48 | 398.12 | 1.7197 | 0.75013 | 1.1331 | 1.5105 | 220.82 | 20.807 | 0.012395 | 0.013483
-30 | 1137.4 | 1054.5 | 0.00094833 | 95.044 | 96.122 | 0.45148 | 0.91391 | 1.875 | 789.65 | -0.066346 | 0.14037 | 0.13964 | 0.012001 |  |  | -30 | 1137.4 | 29.424 | 0.033986 | 359.6 | 398.26 | 1.7172 | 0.752 | 1.1384 | 1.5138 | 220.77 | 20.679 | 0.012433 | 0.013545
-29 | 1158.8 | 1052.4 | 0.00095019 | 96.066 | 97.168 | 0.45577 | 0.91371 | 1.8784 | 786.08 | -0.062572 | 0.13942 | 0.139 | 0.011888 |  |  | -29 | 1158.8 | 29.973 | 0.033363 | 359.72 | 398.39 | 1.7147 | 0.75387 | 1.1438 | 1.5172 | 220.71 | 20.553 | 0.012471 | 0.013607
-28 | 1180.5 | 1050.4 | 0.00095206 | 97.091 | 98.215 | 0.46006 | 0.9135 | 1.8818 | 782.49 | -0.05874 | 0.13847 | 0.13837 | 0.011775 |  |  | -28 | 1180.5 | 30.531 | 0.032754 | 359.85 | 398.51 | 1.7123 | 0.75574 | 1.1492 | 1.5206 | 220.66 | 20.428 | 0.012509 | 0.01367
-27 | 1202.6 | 1048.3 | 0.00095395 | 98.116 | 99.263 | 0.46434 | 0.91331 | 1.8853 | 778.91 | -0.054849 | 0.13754 | 0.13773 | 0.011662 |  |  | -27 | 1202.6 | 31.097 | 0.032157 | 359.96 | 398.64 | 1.7098 | 0.75761 | 1.1547 | 1.5241 | 220.6 | 20.304 | 0.012547 | 0.013734
-26 | 1224.9 | 1046.2 | 0.00095586 | 99.143 | 100.31 | 0.46861 | 0.91311 | 1.8889 | 775.32 | -0.050897 | 0.13661 | 0.1371 | 0.011549 |  |  | -26 | 1224.9 | 31.672 | 0.031574 | 360.08 | 398.76 | 1.7073 | 0.75949 | 1.1603 | 1.5277 | 220.53 | 20.182 | 0.012586 | 0.013798
-25 | 1247.5 | 1044.1 | 0.00095778 | 100.17 | 101.37 | 0.47289 | 0.91292 | 1.8925 | 771.74 | -0.046884 | 0.13568 | 0.13647 | 0.011437 |  |  | -25 | 1247.5 | 32.255 | 0.031003 | 360.2 | 398.87 | 1.7049 | 0.76137 | 1.1659 | 1.5313 | 220.47 | 20.061 | 0.012625 | 0.013862
-24 | 1270.4 | 1042 | 0.00095971 | 101.2 | 102.42 | 0.47716 | 0.91274 | 1.8961 | 768.14 | -0.042808 | 0.13477 | 0.13583 | 0.011324 |  |  | -24 | 1270.4 | 32.847 | 0.030445 | 360.31 | 398.99 | 1.7024 | 0.76325 | 1.1717 | 1.5351 | 220.4 | 19.941 | 0.012664 | 0.013927
-23 | 1293.7 | 1039.9 | 0.00096166 | 102.23 | 103.48 | 0.48142 | 0.91256 | 1.8999 | 764.55 | -0.038668 | 0.13386 | 0.1352 | 0.011212 |  |  | -23 | 1293.7 | 33.447 | 0.029898 | 360.42 | 399.1 | 1.7 | 0.76514 | 1.1775 | 1.5389 | 220.33 | 19.823 | 0.012703 | 0.013993
-22 | 1317.2 | 1037.7 | 0.00096362 | 103.27 | 104.54 | 0.48569 | 0.91238 | 1.9036 | 760.95 | -0.034462 | 0.13296 | 0.13457 | 0.0111 |  |  | -22 | 1317.2 | 34.057 | 0.029362 | 360.52 | 399.2 | 1.6976 | 0.76703 | 1.1833 | 1.5427 | 220.25 | 19.706 | 0.012742 | 0.014059
-21 | 1341.1 | 1035.6 | 0.0009656 | 104.3 | 105.6 | 0.48995 | 0.91221 | 1.9075 | 757.35 | -0.03019 | 0.13207 | 0.13394 | 0.010988 |  |  | -21 | 1341.1 | 34.676 | 0.028838 | 360.63 | 399.3 | 1.6951 | 0.76892 | 1.1893 | 1.5467 | 220.18 | 19.59 | 0.012781 | 0.014126
-20 | 1365.3 | 1033.5 | 0.0009676 | 105.34 | 106.66 | 0.49421 | 0.91204 | 1.9114 | 753.75 | -0.025849 | 0.13118 | 0.13331 | 0.010877 |  |  | -20 | 1365.3 | 35.304 | 0.028325 | 360.73 | 399.4 | 1.6927 | 0.77082 | 1.1953 | 1.5507 | 220.09 | 19.475 | 0.012821 | 0.014193
-19 | 1389.8 | 1031.3 | 0.00096961 | 106.37 | 107.72 | 0.49846 | 0.91188 | 1.9154 | 750.14 | -0.021439 | 0.1303 | 0.13268 | 0.010765 |  |  | -19 | 1389.8 | 35.942 | 0.027823 | 360.83 | 399.5 | 1.6903 | 0.77272 | 1.2014 | 1.5548 | 220.01 | 19.362 | 0.012861 | 0.014261
-18 | 1414.6 | 1029.2 | 0.00097164 | 107.41 | 108.79 | 0.50271 | 0.91172 | 1.9195 | 746.53 | -0.016958 | 0.12943 | 0.13205 | 0.010654 |  |  | -18 | 1414.6 | 36.589 | 0.027331 | 360.93 | 399.59 | 1.6879 | 0.77463 | 1.2076 | 1.5589 | 219.92 | 19.25 | 0.0129 | 0.014329
-17 | 1439.7 | 1027 | 0.00097369 | 108.45 | 109.86 | 0.50696 | 0.91157 | 1.9236 | 742.92 | -0.012403 | 0.12857 | 0.13142 | 0.010543 |  |  | -17 | 1439.7 | 37.245 | 0.026849 | 361.02 | 399.68 | 1.6855 | 0.77653 | 1.2139 | 1.5632 | 219.83 | 19.139 | 0.012941 | 0.014399
-16 | 1465.2 | 1024.9 | 0.00097575 | 109.5 | 110.93 | 0.51121 | 0.91142 | 1.9278 | 739.3 | -0.007775 | 0.12771 | 0.13079 | 0.010432 |  |  | -16 | 1465.2 | 37.912 | 0.026377 | 361.12 | 399.76 | 1.683 | 0.77845 | 1.2203 | 1.5676 | 219.74 | 19.029 | 0.012981 | 0.014468
-15 | 1491 | 1022.7 | 0.00097783 | 110.54 | 112 | 0.51545 | 0.91128 | 1.9321 | 735.68 | -0.0030707 | 0.12685 | 0.13016 | 0.010322 |  |  | -15 | 1491 | 38.588 | 0.025915 | 361.21 | 399.85 | 1.6806 | 0.78036 | 1.2268 | 1.5721 | 219.64 | 18.92 | 0.013021 | 0.014539
-14 | 1517.1 | 1020.5 | 0.00097993 | 111.59 | 113.07 | 0.51969 | 0.91114 | 1.9365 | 732.05 | 0.0017112 | 0.126 | 0.12954 | 0.010211 |  |  | -14 | 1517.1 | 39.275 | 0.025462 | 361.29 | 399.92 | 1.6782 | 0.78228 | 1.2333 | 1.5765 | 219.54 | 18.813 | 0.013062 | 0.01461
-13 | 1543.6 | 1018.3 | 0.00098204 | 112.63 | 114.15 | 0.52393 | 0.91101 | 1.9409 | 728.43 | 0.0065723 | 0.12516 | 0.12891 | 0.010101 |  |  | -13 | 1543.6 | 39.971 | 0.025018 | 361.38 | 400 | 1.6758 | 0.7842 | 1.24 | 1.5812 | 219.44 | 18.707 | 0.013103 | 0.014682
-12 | 1570.4 | 1016.1 | 0.00098418 | 113.68 | 115.23 | 0.52817 | 0.91088 | 1.9454 | 724.79 | 0.011515 | 0.12433 | 0.12828 | 0.0099912 |  |  | -12 | 1570.4 | 40.678 | 0.024583 | 361.46 | 400.06 | 1.6734 | 0.78613 | 1.2468 | 1.586 | 219.33 | 18.602 | 0.013144 | 0.014754
-11 | 1597.5 | 1013.9 | 0.00098633 | 114.73 | 116.31 | 0.53241 | 0.91075 | 1.95 | 721.16 | 0.01654 | 0.1235 | 0.12766 | 0.0098814 |  |  | -11 | 1597.5 | 41.396 | 0.024157 | 361.54 | 400.13 | 1.671 | 0.78807 | 1.2536 | 1.5907 | 219.22 | 18.497 | 0.013185 | 0.014828
-10 | 1625 | 1011.6 | 0.0009885 | 115.79 | 117.39 | 0.53664 | 0.91064 | 1.9547 | 717.52 | 0.02165 | 0.12267 | 0.12703 | 0.0097718 |  |  | -10 | 1625 | 42.124 | 0.023739 | 361.62 | 400.19 | 1.6687 | 0.79 | 1.2606 | 1.5957 | 219.1 | 18.394 | 0.013227 | 0.014902
-9 | 1652.8 | 1009.4 | 0.00099069 | 116.84 | 118.48 | 0.54087 | 0.91052 | 1.9595 | 713.87 | 0.026847 | 0.12186 | 0.12641 | 0.0096624 |  |  | -9 | 1652.8 | 42.863 | 0.02333 | 361.69 | 400.25 | 1.6663 | 0.79195 | 1.2677 | 1.6007 | 218.99 | 18.293 | 0.013268 | 0.014976
-8 | 1681 | 1007.2 | 0.0009929 | 117.9 | 119.57 | 0.5451 | 0.91041 | 1.9643 | 710.22 | 0.032132 | 0.12104 | 0.12578 | 0.0095533 |  |  | -8 | 1681 | 43.613 | 0.022929 | 361.76 | 400.3 | 1.6639 | 0.79389 | 1.2749 | 1.6059 | 218.87 | 18.192 | 0.01331 | 0.015052
-7 | 1709.5 | 1004.9 | 0.00099512 | 118.96 | 120.66 | 0.54933 | 0.91031 | 1.9693 | 706.57 | 0.037508 | 0.12023 | 0.12516 | 0.0094443 |  |  | -7 | 1709.5 | 44.375 | 0.022535 | 361.83 | 400.35 | 1.6615 | 0.79584 | 1.2822 | 1.6111 | 218.74 | 18.092 | 0.013353 | 0.015128
-6 | 1738.3 | 1002.6 | 0.00099737 | 120.02 | 121.75 | 0.55356 | 0.91021 | 1.9743 | 702.91 | 0.042978 | 0.11943 | 0.12454 | 0.0093356 |  |  | -6 | 1738.3 | 45.147 | 0.02215 | 361.89 | 400.4 | 1.6591 | 0.7978 | 1.2896 | 1.6164 | 218.62 | 17.993 | 0.013395 | 0.015205
-5 | 1767.5 | 1000.4 | 0.00099964 | 121.08 | 122.85 | 0.55779 | 0.91011 | 1.9794 | 699.24 | 0.048543 | 0.11864 | 0.12391 | 0.0092271 |  |  | -5 | 1767.5 | 45.931 | 0.021772 | 361.95 | 400.44 | 1.6567 | 0.79976 | 1.2972 | 1.622 | 218.48 | 17.895 | 0.013437 | 0.015283
-4 | 1797.1 | 998.07 | 0.0010019 | 122.15 | 123.95 | 0.56201 | 0.91002 | 1.9847 | 695.57 | 0.054205 | 0.11784 | 0.12329 | 0.0091187 |  |  | -4 | 1797.1 | 46.727 | 0.021401 | 362.01 | 400.47 | 1.6544 | 0.80173 | 1.3049 | 1.6276 | 218.35 | 17.798 | 0.01348 | 0.015362
-3 | 1827 | 995.78 | 0.0010042 | 123.21 | 125.05 | 0.56624 | 0.90994 | 1.99 | 691.9 | 0.059967 | 0.11706 | 0.12267 | 0.0090107 |  |  | -3 | 1827 | 47.535 | 0.021037 | 362.07 | 400.5 | 1.652 | 0.8037 | 1.3127 | 1.6333 | 218.21 | 17.703 | 0.013523 | 0.015442
-2 | 1857.3 | 993.47 | 0.0010066 | 124.28 | 126.15 | 0.57046 | 0.90986 | 1.9954 | 688.22 | 0.065831 | 0.11628 | 0.12205 | 0.0089028 |  |  | -2 | 1857.3 | 48.355 | 0.02068 | 362.12 | 400.53 | 1.6496 | 0.80568 | 1.3206 | 1.6391 | 218.07 | 17.608 | 0.013567 | 0.015523
-1 | 1888 | 991.15 | 0.0010089 | 125.35 | 127.26 | 0.57468 | 0.90979 | 2.001 | 684.54 | 0.071801 | 0.1155 | 0.12143 | 0.0087951 |  |  | -1 | 1888 | 49.187 | 0.020331 | 362.17 | 400.55 | 1.6472 | 0.80767 | 1.3287 | 1.6451 | 217.93 | 17.514 | 0.01361 | 0.015604
0 | 1919 | 988.82 | 0.0010113 | 126.42 | 128.36 | 0.57891 | 0.90972 | 2.0066 | 680.85 | 0.077878 | 0.11473 | 0.12081 | 0.0086877 |  |  | 0 | 1919 | 50.031 | 0.019987 | 362.22 | 400.57 | 1.6448 | 0.80966 | 1.337 | 1.6513 | 217.78 | 17.421 | 0.013654 | 0.015687
1 | 1950.4 | 986.48 | 0.0010137 | 127.5 | 129.48 | 0.58313 | 0.90966 | 2.0124 | 677.15 | 0.084065 | 0.11396 | 0.12019 | 0.0085805 |  |  | 1 | 1950.4 | 50.889 | 0.019651 | 362.26 | 400.59 | 1.6425 | 0.81165 | 1.3453 | 1.6575 | 217.63 | 17.328 | 0.013698 | 0.01577
2 | 1982.2 | 984.13 | 0.0010161 | 128.58 | 130.59 | 0.58735 | 0.9096 | 2.0183 | 673.45 | 0.090365 | 0.1132 | 0.11957 | 0.0084735 |  |  | 2 | 1982.2 | 51.759 | 0.01932 | 362.3 | 400.6 | 1.6401 | 0.81366 | 1.3539 | 1.664 | 217.47 | 17.237 | 0.013743 | 0.015854
3 | 2014.3 | 981.76 | 0.0010186 | 129.65 | 131.71 | 0.59157 | 0.90955 | 2.0243 | 669.74 | 0.096781 | 0.11244 | 0.11896 | 0.0083668 |  |  | 3 | 2014.3 | 52.642 | 0.018996 | 362.34 | 400.6 | 1.6377 | 0.81567 | 1.3626 | 1.6705 | 217.31 | 17.147 | 0.013787 | 0.01594
4 | 2046.8 | 979.39 | 0.001021 | 130.74 | 132.83 | 0.5958 | 0.90951 | 2.0304 | 666.02 | 0.10332 | 0.11168 | 0.11834 | 0.0082602 |  |  | 4 | 2046.8 | 53.538 | 0.018678 | 362.37 | 400.6 | 1.6353 | 0.81768 | 1.3714 | 1.6772 | 217.15 | 17.057 | 0.013832 | 0.016026
5 | 2079.7 | 977 | 0.0010235 | 131.82 | 133.95 | 0.60002 | 0.90947 | 2.0367 | 662.3 | 0.10997 | 0.11093 | 0.11772 | 0.0081539 |  |  | 5 | 2079.7 | 54.448 | 0.018366 | 362.4 | 400.59 | 1.6329 | 0.81971 | 1.3804 | 1.684 | 216.99 | 16.969 | 0.013877 | 0.016114
6 | 2113 | 974.6 | 0.0010261 | 132.91 | 135.07 | 0.60424 | 0.90944 | 2.043 | 658.58 | 0.11676 | 0.11019 | 0.11711 | 0.0080479 |  |  | 6 | 2113 | 55.372 | 0.01806 | 362.42 | 400.58 | 1.6305 | 0.82174 | 1.3896 | 1.691 | 216.82 | 16.881 | 0.013923 | 0.016203
7 | 2146.7 | 972.19 | 0.0010286 | 133.99 | 136.2 | 0.60847 | 0.90941 | 2.0496 | 654.84 | 0.12367 | 0.10945 | 0.11649 | 0.0079421 |  |  | 7 | 2146.7 | 56.31 | 0.017759 | 362.44 | 400.57 | 1.6281 | 0.82378 | 1.399 | 1.6983 | 216.64 | 16.794 | 0.013968 | 0.016293
8 | 2180.7 | 969.76 | 0.0010312 | 135.09 | 137.33 | 0.61269 | 0.90939 | 2.0562 | 651.1 | 0.13071 | 0.10871 | 0.11588 | 0.0078365 |  |  | 8 | 2180.7 | 57.262 | 0.017464 | 362.46 | 400.55 | 1.6258 | 0.82582 | 1.4086 | 1.7057 | 216.47 | 16.708 | 0.014014 | 0.016384
9 | 2215.2 | 967.33 | 0.0010338 | 136.18 | 138.47 | 0.61692 | 0.90937 | 2.063 | 647.35 | 0.13789 | 0.10797 | 0.11526 | 0.0077311 |  |  | 9 | 2215.2 | 58.229 | 0.017174 | 362.48 | 400.52 | 1.6234 | 0.82788 | 1.4183 | 1.7132 | 216.29 | 16.622 | 0.014061 | 0.016476
10 | 2250 | 964.87 | 0.0010364 | 137.28 | 139.61 | 0.62114 | 0.90937 | 2.0699 | 643.59 | 0.14521 | 0.10724 | 0.11465 | 0.007626 |  |  | 10 | 2250 | 59.21 | 0.016889 | 362.49 | 400.49 | 1.621 | 0.82994 | 1.4283 | 1.721 | 216.1 | 16.538 | 0.014108 | 0.016569
11 | 2285.2 | 962.41 | 0.0010391 | 138.37 | 140.75 | 0.62537 | 0.90936 | 2.077 | 639.83 | 0.15267 | 0.10652 | 0.11404 | 0.0075212 |  |  | 11 | 2285.2 | 60.206 | 0.01661 | 362.49 | 400.45 | 1.6186 | 0.83201 | 1.4384 | 1.7288 | 215.92 | 16.454 | 0.014155 | 0.016664
12 | 2320.9 | 959.93 | 0.0010417 | 139.47 | 141.89 | 0.6296 | 0.90937 | 2.0843 | 636.06 | 0.16028 | 0.10579 | 0.11342 | 0.0074166 |  |  | 12 | 2320.9 | 61.218 | 0.016335 | 362.5 | 400.41 | 1.6162 | 0.83409 | 1.4488 | 1.737 | 215.73 | 16.371 | 0.014202 | 0.01676
13 | 2356.9 | 957.44 | 0.0010445 | 140.58 | 143.04 | 0.63383 | 0.90938 | 2.0917 | 632.28 | 0.16804 | 0.10507 | 0.11281 | 0.0073122 |  |  | 13 | 2356.9 | 62.245 | 0.016065 | 362.5 | 400.36 | 1.6138 | 0.83617 | 1.4594 | 1.7453 | 215.53 | 16.288 | 0.01425 | 0.016857
14 | 2393.4 | 954.93 | 0.0010472 | 141.68 | 144.19 | 0.63807 | 0.9094 | 2.0993 | 628.49 | 0.17596 | 0.10436 | 0.1122 | 0.0072081 |  |  | 14 | 2393.4 | 63.288 | 0.015801 | 362.49 | 400.31 | 1.6113 | 0.83827 | 1.4702 | 1.7539 | 215.33 | 16.207 | 0.014298 | 0.016956
15 | 2430.2 | 952.41 | 0.00105 | 142.79 | 145.35 | 0.6423 | 0.90943 | 2.107 | 624.69 | 0.18404 | 0.10365 | 0.11159 | 0.0071043 |  |  | 15 | 2430.2 | 64.348 | 0.015541 | 362.48 | 400.25 | 1.6089 | 0.84038 | 1.4812 | 1.7625 | 215.13 | 16.126 | 0.014346 | 0.017056
16 | 2467.5 | 949.88 | 0.0010528 | 143.91 | 146.5 | 0.64654 | 0.90946 | 2.115 | 620.88 | 0.19228 | 0.10294 | 0.11098 | 0.0070007 |  |  | 16 | 2467.5 | 65.423 | 0.015285 | 362.47 | 400.18 | 1.6065 | 0.8425 | 1.4925 | 1.7715 | 214.92 | 16.045 | 0.014395 | 0.017158
17 | 2505.2 | 947.33 | 0.0010556 | 145.02 | 147.66 | 0.65078 | 0.9095 | 2.1231 | 617.07 | 0.2007 | 0.10223 | 0.11037 | 0.0068974 |  |  | 17 | 2505.2 | 66.516 | 0.015034 | 362.45 | 400.11 | 1.6041 | 0.84462 | 1.5041 | 1.7808 | 214.71 | 15.966 | 0.014444 | 0.017261
18 | 2543.3 | 944.76 | 0.0010585 | 146.14 | 148.83 | 0.65503 | 0.90955 | 2.1314 | 613.24 | 0.20929 | 0.10153 | 0.10977 | 0.0067943 |  |  | 18 | 2543.3 | 67.626 | 0.014787 | 362.43 | 400.03 | 1.6016 | 0.84676 | 1.5159 | 1.7902 | 214.5 | 15.887 | 0.014494 | 0.017366
19 | 2581.8 | 942.18 | 0.0010614 | 147.26 | 150 | 0.65927 | 0.90961 | 2.1399 | 609.41 | 0.21806 | 0.10083 | 0.10916 | 0.0066915 |  |  | 19 | 2581.8 | 68.753 | 0.014545 | 362.4 | 399.95 | 1.5992 | 0.84891 | 1.528 | 1.8 | 214.28 | 15.808 | 0.014544 | 0.017473
20 | 2620.7 | 939.59 | 0.0010643 | 148.38 | 151.17 | 0.66352 | 0.90967 | 2.1487 | 605.56 | 0.22701 | 0.10013 | 0.10855 | 0.0065889 |  |  | 20 | 2620.7 | 69.898 | 0.014307 | 362.37 | 399.86 | 1.5967 | 0.85107 | 1.5404 | 1.81 | 214.06 | 15.73 | 0.014594 | 0.017581
21 | 2660.1 | 936.98 | 0.0010673 | 149.51 | 152.35 | 0.66777 | 0.90975 | 2.1576 | 601.71 | 0.23616 | 0.099437 | 0.10795 | 0.0064867 |  |  | 21 | 2660.1 | 71.061 | 0.014072 | 362.33 | 399.77 | 1.5943 | 0.85324 | 1.5531 | 1.8202 | 213.83 | 15.653 | 0.014645 | 0.017691
22 | 2699.9 | 934.35 | 0.0010703 | 150.64 | 153.53 | 0.67203 | 0.90983 | 2.1668 | 597.84 | 0.24551 | 0.098746 | 0.10734 | 0.0063847 |  |  | 22 | 2699.9 | 72.243 | 0.013842 | 362.29 | 399.66 | 1.5918 | 0.85542 | 1.5661 | 1.8308 | 213.6 | 15.577 | 0.014696 | 0.017802
23 | 2740.1 | 931.7 | 0.0010733 | 151.77 | 154.71 | 0.67629 | 0.90992 | 2.1761 | 593.97 | 0.25506 | 0.098057 | 0.10674 | 0.0062829 |  |  | 23 | 2740.1 | 73.443 | 0.013616 | 362.24 | 399.55 | 1.5894 | 0.85761 | 1.5794 | 1.8416 | 213.37 | 15.501 | 0.014748 | 0.017916
24 | 2780.8 | 929.04 | 0.0010764 | 152.91 | 155.9 | 0.68056 | 0.91002 | 2.1858 | 590.08 | 0.26482 | 0.097371 | 0.10613 | 0.0061815 |  |  | 24 | 2780.8 | 74.663 | 0.013393 | 362.19 | 399.44 | 1.5869 | 0.85982 | 1.593 | 1.8527 | 213.13 | 15.425 | 0.0148 | 0.018031
25 | 2821.9 | 926.36 | 0.0010795 | 154.05 | 157.09 | 0.68483 | 0.91013 | 2.1957 | 586.18 | 0.27481 | 0.096687 | 0.10553 | 0.0060803 |  |  | 25 | 2821.9 | 75.903 | 0.013175 | 362.14 | 399.31 | 1.5844 | 0.86204 | 1.607 | 1.8642 | 212.89 | 15.35 | 0.014852 | 0.018149
26 | 2863.4 | 923.66 | 0.0010827 | 155.19 | 158.29 | 0.6891 | 0.91024 | 2.2058 | 582.27 | 0.28501 | 0.096006 | 0.10493 | 0.0059794 |  |  | 26 | 2863.4 | 77.163 | 0.01296 | 362.08 | 399.18 | 1.5819 | 0.86427 | 1.6213 | 1.8759 | 212.65 | 15.276 | 0.014905 | 0.018268
27 | 2905.4 | 920.94 | 0.0010858 | 156.34 | 159.49 | 0.69338 | 0.91037 | 2.2162 | 578.34 | 0.29545 | 0.095327 | 0.10433 | 0.0058789 |  |  | 27 | 2905.4 | 78.443 | 0.012748 | 362.01 | 399.05 | 1.5794 | 0.86652 | 1.6361 | 1.8881 | 212.4 | 15.202 | 0.014959 | 0.01839
28 | 2947.8 | 918.21 | 0.0010891 | 157.49 | 160.7 | 0.69767 | 0.91051 | 2.2269 | 574.4 | 0.30613 | 0.09465 | 0.10373 | 0.0057786 |  |  | 28 | 2947.8 | 79.744 | 0.01254 | 361.94 | 398.9 | 1.5769 | 0.86878 | 1.6512 | 1.9006 | 212.14 | 15.128 | 0.015013 | 0.018513
29 | 2990.7 | 915.45 | 0.0010924 | 158.64 | 161.91 | 0.70196 | 0.91066 | 2.2379 | 570.45 | 0.31706 | 0.093976 | 0.10313 | 0.0056785 |  |  | 29 | 2990.7 | 81.067 | 0.012335 | 361.86 | 398.75 | 1.5744 | 0.87105 | 1.6667 | 1.9134 | 211.88 | 15.055 | 0.015067 | 0.018639
30 | 3034 | 912.68 | 0.0010957 | 159.8 | 163.12 | 0.70625 | 0.91082 | 2.2492 | 566.49 | 0.32824 | 0.093303 | 0.10253 | 0.0055788 |  |  | 30 | 3034 | 82.413 | 0.012134 | 361.78 | 398.59 | 1.5718 | 0.87334 | 1.6827 | 1.9267 | 211.62 | 14.983 | 0.015122 | 0.018768
31 | 3077.8 | 909.88 | 0.001099 | 160.96 | 164.34 | 0.71056 | 0.91099 | 2.2608 | 562.51 | 0.3397 | 0.092633 | 0.10193 | 0.0054794 |  |  | 31 | 3077.8 | 83.78 | 0.011936 | 361.69 | 398.42 | 1.5693 | 0.87565 | 1.6991 | 1.9404 | 211.36 | 14.911 | 0.015178 | 0.018899
32 | 3122.1 | 907.07 | 0.0011025 | 162.13 | 165.57 | 0.71487 | 0.91117 | 2.2727 | 558.52 | 0.35143 | 0.091964 | 0.10133 | 0.0053803 |  |  | 32 | 3122.1 | 85.171 | 0.011741 | 361.59 | 398.25 | 1.5667 | 0.87797 | 1.716 | 1.9545 | 211.08 | 14.839 | 0.015234 | 0.019032
33 | 3166.8 | 904.23 | 0.0011059 | 163.3 | 166.8 | 0.71918 | 0.91136 | 2.285 | 554.51 | 0.36344 | 0.091297 | 0.10073 | 0.0052815 |  |  | 33 | 3166.8 | 86.585 | 0.011549 | 361.49 | 398.06 | 1.5641 | 0.88031 | 1.7334 | 1.9691 | 210.81 | 14.768 | 0.015291 | 0.019168
34 | 3212 | 901.37 | 0.0011094 | 164.47 | 168.03 | 0.72351 | 0.91157 | 2.2977 | 550.49 | 0.37576 | 0.090632 | 0.10014 | 0.005183 |  |  | 34 | 3212 | 88.023 | 0.011361 | 361.38 | 397.87 | 1.5615 | 0.88266 | 1.7513 | 1.9841 | 210.53 | 14.697 | 0.015349 | 0.019307
35 | 3257.6 | 898.49 | 0.001113 | 165.65 | 169.27 | 0.72784 | 0.91178 | 2.3107 | 546.45 | 0.38838 | 0.089968 | 0.099543 | 0.0050849 |  |  | 35 | 3257.6 | 89.487 | 0.011175 | 361.27 | 397.67 | 1.5589 | 0.88504 | 1.7697 | 1.9996 | 210.25 | 14.626 | 0.015407 | 0.019448
36 | 3303.8 | 895.59 | 0.0011166 | 166.83 | 170.52 | 0.73218 | 0.91202 | 2.3242 | 542.39 | 0.40132 | 0.089306 | 0.098948 | 0.004987 |  |  | 36 | 3303.8 | 90.975 | 0.010992 | 361.15 | 397.46 | 1.5563 | 0.88743 | 1.7887 | 2.0156 | 209.96 | 14.556 | 0.015465 | 0.019593
37 | 3350.4 | 892.66 | 0.0011202 | 168.02 | 171.77 | 0.73652 | 0.91226 | 2.338 | 538.32 | 0.41459 | 0.088645 | 0.098355 | 0.0048895 |  |  | 37 | 3350.4 | 92.49 | 0.010812 | 361.02 | 397.25 | 1.5537 | 0.88984 | 1.8083 | 2.0322 | 209.67 | 14.486 | 0.015525 | 0.019741
38 | 3397.4 | 889.71 | 0.001124 | 169.21 | 173.03 | 0.74088 | 0.91252 | 2.3523 | 534.23 | 0.4282 | 0.087985 | 0.097762 | 0.0047923 |  |  | 38 | 3397.4 | 94.032 | 0.010635 | 360.89 | 397.02 | 1.551 | 0.89227 | 1.8286 | 2.0494 | 209.37 | 14.416 | 0.015585 | 0.019892
39 | 3445 | 886.74 | 0.0011277 | 170.4 | 174.29 | 0.74525 | 0.91279 | 2.3671 | 530.13 | 0.44218 | 0.087327 | 0.097171 | 0.0046954 |  |  | 39 | 3445 | 95.601 | 0.01046 | 360.75 | 396.78 | 1.5484 | 0.89472 | 1.8494 | 2.067 | 209.07 | 14.347 | 0.015646 | 0.020046
40 | 3493.1 | 883.74 | 0.0011316 | 171.6 | 175.56 | 0.74963 | 0.91308 | 2.3823 | 526 | 0.45652 | 0.08667 | 0.09658 | 0.0045989 |  |  | 40 | 3493.1 | 97.198 | 0.010288 | 360.6 | 396.54 | 1.5457 | 0.8972 | 1.871 | 2.0854 | 208.76 | 14.278 | 0.015707 | 0.020204
41 | 3541.6 | 880.71 | 0.0011354 | 172.81 | 176.83 | 0.75401 | 0.91339 | 2.398 | 521.85 | 0.47126 | 0.086013 | 0.09599 | 0.0045027 |  |  | 41 | 3541.6 | 98.824 | 0.010119 | 360.44 | 396.28 | 1.543 | 0.89969 | 1.8933 | 2.1044 | 208.45 | 14.209 | 0.015769 | 0.020365
42 | 3590.6 | 877.66 | 0.0011394 | 174.02 | 178.11 | 0.75841 | 0.91371 | 2.4143 | 517.69 | 0.4864 | 0.085358 | 0.095401 | 0.0044069 |  |  | 42 | 3590.6 | 100.48 | 0.0099523 | 360.28 | 396.01 | 1.5403 | 0.90221 | 1.9164 | 2.1241 | 208.14 | 14.14 | 0.015832 | 0.02053
43 | 3640.2 | 874.58 | 0.0011434 | 175.23 | 179.4 | 0.76282 | 0.91405 | 2.4312 | 513.5 | 0.50196 | 0.084703 | 0.094813 | 0.0043114 |  |  | 43 | 3640.2 | 102.17 | 0.009788 | 360.11 | 395.74 | 1.5375 | 0.90475 | 1.9403 | 2.1446 | 207.82 | 14.072 | 0.015896 | 0.020699
44 | 3690.2 | 871.47 | 0.0011475 | 176.45 | 180.69 | 0.76724 | 0.9144 | 2.4486 | 509.29 | 0.51795 | 0.084049 | 0.094226 | 0.0042163 |  |  | 44 | 3690.2 | 103.88 | 0.0096261 | 359.93 | 395.45 | 1.5348 | 0.90731 | 1.9651 | 2.1659 | 207.5 | 14.003 | 0.015961 | 0.020873
45 | 3740.8 | 868.33 | 0.0011516 | 177.68 | 181.99 | 0.77167 | 0.91478 | 2.4667 | 505.06 | 0.53441 | 0.083395 | 0.09364 | 0.0041215 |  |  | 45 | 3740.8 | 105.63 | 0.0094666 | 359.74 | 395.15 | 1.532 | 0.9099 | 1.9907 | 2.1878 | 207.17 | 13.935 | 0.016027 | 0.02105
46 | 3791.8 | 865.16 | 0.0011559 | 178.91 | 183.3 | 0.77612 | 0.91517 | 2.4854 | 500.81 | 0.55134 | 0.082742 | 0.093055 | 0.0040271 |  |  | 46 | 3791.8 | 107.42 | 0.0093094 | 359.55 | 394.85 | 1.5292 | 0.91252 | 2.0173 | 2.2107 | 206.83 | 13.867 | 0.016093 | 0.021233
47 | 3843.4 | 861.96 | 0.0011601 | 180.15 | 184.61 | 0.78058 | 0.91559 | 2.5049 | 496.53 | 0.56877 | 0.082089 | 0.092471 | 0.0039331 |  |  | 47 | 3843.4 | 109.24 | 0.0091545 | 359.34 | 394.52 | 1.5263 | 0.91516 | 2.0449 | 2.2345 | 206.49 | 13.798 | 0.016161 | 0.02142
48 | 3895.5 | 858.73 | 0.0011645 | 181.4 | 185.93 | 0.78506 | 0.91602 | 2.5251 | 492.23 | 0.58672 | 0.081437 | 0.091888 | 0.0038395 |  |  | 48 | 3895.5 | 111.09 | 0.0090017 | 359.13 | 394.19 | 1.5235 | 0.91783 | 2.0736 | 2.2592 | 206.15 | 13.73 | 0.016229 | 0.021612
49 | 3948.1 | 855.47 | 0.001169 | 182.65 | 187.26 | 0.78955 | 0.91648 | 2.546 | 487.91 | 0.60521 | 0.080784 | 0.091307 | 0.0037462 |  |  | 49 | 3948.1 | 112.98 | 0.0088511 | 358.9 | 393.85 | 1.5206 | 0.92053 | 2.1035 | 2.2851 | 205.8 | 13.662 | 0.016299 | 0.021809
50 | 4001.2 | 852.17 | 0.0011735 | 183.9 | 188.6 | 0.79405 | 0.91696 | 2.5678 | 483.56 | 0.62428 | 0.080131 | 0.090726 | 0.0036533 |  |  | 50 | 4001.2 | 114.91 | 0.0087026 | 358.67 | 393.49 | 1.5177 | 0.92326 | 2.1346 | 2.312 | 205.45 | 13.594 | 0.01637 | 0.022012
51 | 4054.9 | 848.83 | 0.0011781 | 185.17 | 189.94 | 0.79858 | 0.91747 | 2.5905 | 479.18 | 0.64394 | 0.079478 | 0.090146 | 0.0035609 |  |  | 51 | 4054.9 | 116.87 | 0.0085562 | 358.43 | 393.12 | 1.5147 | 0.92603 | 2.1669 | 2.34 | 205.09 | 13.526 | 0.016441 | 0.022221
52 | 4109 | 845.46 | 0.0011828 | 186.44 | 191.3 | 0.80312 | 0.918 | 2.6142 | 474.77 | 0.66424 | 0.078825 | 0.089568 | 0.0034688 |  |  | 52 | 4109 | 118.88 | 0.0084117 | 358.17 | 392.74 | 1.5118 | 0.92882 | 2.2007 | 2.3694 | 204.73 | 13.457 | 0.016514 | 0.022436
53 | 4163.8 | 842.05 | 0.0011876 | 187.71 | 192.66 | 0.80768 | 0.91856 | 2.6388 | 470.33 | 0.68519 | 0.078171 | 0.088991 | 0.0033772 |  |  | 53 | 4163.8 | 120.93 | 0.0082691 | 357.91 | 392.34 | 1.5088 | 0.93165 | 2.2359 | 2.3999 | 204.36 | 13.389 | 0.016588 | 0.022658
54 | 4219.1 | 838.6 | 0.0011925 | 189 | 194.03 | 0.81226 | 0.91914 | 2.6646 | 465.86 | 0.70683 | 0.077516 | 0.088415 | 0.0032859 |  |  | 54 | 4219.1 | 123.02 | 0.0081285 | 357.63 | 391.93 | 1.5057 | 0.93452 | 2.2727 | 2.4319 | 203.99 | 13.32 | 0.016664 | 0.022886
55 | 4274.9 | 835.11 | 0.0011974 | 190.29 | 195.41 | 0.81685 | 0.91976 | 2.6915 | 461.37 | 0.7292 | 0.076861 | 0.08784 | 0.0031951 |  |  | 55 | 4274.9 | 125.16 | 0.0079896 | 357.35 | 391.5 | 1.5027 | 0.93742 | 2.3111 | 2.4654 | 203.61 | 13.251 | 0.01674 | 0.023121
56 | 4331.2 | 831.58 | 0.0012025 | 191.59 | 196.8 | 0.82148 | 0.9204 | 2.7196 | 456.84 | 0.75233 | 0.076204 | 0.087267 | 0.0031047 |  |  | 56 | 4331.2 | 127.35 | 0.0078526 | 357.05 | 391.06 | 1.4996 | 0.94036 | 2.3514 | 2.5005 | 203.23 | 13.182 | 0.016818 | 0.023365
57 | 4388.2 | 828 | 0.0012077 | 192.9 | 198.2 | 0.82612 | 0.92108 | 2.7491 | 452.27 | 0.77627 | 0.075547 | 0.086695 | 0.0030148 |  |  | 57 | 4388.2 | 129.58 | 0.0077173 | 356.74 | 390.6 | 1.4964 | 0.94334 | 2.3937 | 2.5375 | 202.84 | 13.112 | 0.016898 | 0.023616
58 | 4445.7 | 824.38 | 0.001213 | 194.22 | 199.61 | 0.83079 | 0.9218 | 2.78 | 447.67 | 0.80106 | 0.074887 | 0.086124 | 0.0029253 |  |  | 58 | 4445.7 | 131.86 | 0.0075837 | 356.41 | 390.13 | 1.4932 | 0.94636 | 2.438 | 2.5762 | 202.44 | 13.042 | 0.016979 | 0.023876
59 | 4503.7 | 820.71 | 0.0012185 | 195.54 | 201.03 | 0.83548 | 0.92255 | 2.8124 | 443.03 | 0.82675 | 0.074227 | 0.085555 | 0.0028363 |  |  | 59 | 4503.7 | 134.2 | 0.0074517 | 356.08 | 389.64 | 1.49 | 0.94943 | 2.4845 | 2.6168 | 202.04 | 12.972 | 0.017062 | 0.024145
60 | 4562.3 | 816.99 | 0.001224 | 196.88 | 202.46 | 0.8402 | 0.92334 | 2.8465 | 438.36 | 0.85338 | 0.073564 | 0.084988 | 0.0027478 |  |  | 60 | 4562.3 | 136.59 | 0.0073214 | 355.73 | 389.13 | 1.4868 | 0.95254 | 2.5335 | 2.6597 | 201.64 | 12.901 | 0.017146 | 0.024423
61 | 4621.5 | 813.21 | 0.0012297 | 198.23 | 203.91 | 0.84494 | 0.92417 | 2.8824 | 433.64 | 0.88102 | 0.0729 | 0.084422 | 0.0026597 |  |  | 61 | 4621.5 | 139.03 | 0.0071925 | 355.36 | 388.6 | 1.4834 | 0.95571 | 2.5852 | 2.705 | 201.22 | 12.83 | 0.017232 | 0.024713
62 | 4681.3 | 809.39 | 0.0012355 | 199.58 | 205.37 | 0.84972 | 0.92504 | 2.9203 | 428.89 | 0.90972 | 0.072233 | 0.083858 | 0.0025722 |  |  | 62 | 4681.3 | 141.54 | 0.0070652 | 354.98 | 388.06 | 1.4801 | 0.95892 | 2.6397 | 2.7528 | 200.81 | 12.758 | 0.01732 | 0.025013
63 | 4741.7 | 805.5 | 0.0012415 | 200.95 | 206.83 | 0.85452 | 0.92596 | 2.9602 | 424.09 | 0.93955 | 0.071564 | 0.083296 | 0.0024851 |  |  | 63 | 4741.7 | 144.11 | 0.0069393 | 354.58 | 387.49 | 1.4767 | 0.96218 | 2.6972 | 2.8032 | 200.38 | 12.685 | 0.01741 | 0.025324
64 | 4802.6 | 801.55 | 0.0012476 | 202.33 | 208.32 | 0.85936 | 0.92693 | 3.0025 | 419.25 | 0.97058 | 0.070892 | 0.082737 | 0.0023985 |  |  | 64 | 4802.6 | 146.74 | 0.0068148 | 354.17 | 386.9 | 1.4732 | 0.9655 | 2.7582 | 2.8568 | 199.96 | 12.612 | 0.017502 | 0.025649
65 | 4864.2 | 797.55 | 0.0012538 | 203.71 | 209.81 | 0.86424 | 0.92795 | 3.0472 | 414.36 | 1.0029 | 0.070217 | 0.082179 | 0.0023125 |  |  | 65 | 4864.2 | 149.44 | 0.0066916 | 353.74 | 386.29 | 1.4697 | 0.96888 | 2.8229 | 2.9136 | 199.52 | 12.538 | 0.017596 | 0.025987
66 | 4926.4 | 793.47 | 0.0012603 | 205.12 | 211.33 | 0.86915 | 0.92902 | 3.0948 | 409.42 | 1.0365 | 0.069539 | 0.081624 | 0.002227 |  |  | 66 | 4926.4 | 152.21 | 0.0065698 | 353.29 | 385.66 | 1.4661 | 0.97232 | 2.8916 | 2.9739 | 199.08 | 12.463 | 0.017693 | 0.026339
67 | 4989.1 | 789.32 | 0.0012669 | 206.53 | 212.85 | 0.8741 | 0.93016 | 3.1453 | 404.43 | 1.0716 | 0.068857 | 0.081072 | 0.0021421 |  |  | 67 | 4989.1 | 155.06 | 0.0064491 | 352.83 | 385 | 1.4625 | 0.97582 | 2.9648 | 3.0383 | 198.63 | 12.386 | 0.017792 | 0.026708
68 | 5052.5 | 785.1 | 0.0012737 | 207.96 | 214.39 | 0.8791 | 0.93136 | 3.1992 | 399.39 | 1.1083 | 0.06817 | 0.080522 | 0.0020577 |  |  | 68 | 5052.5 | 157.99 | 0.0063297 | 352.34 | 384.32 | 1.4587 | 0.97939 | 3.0428 | 3.1068 | 198.18 | 12.309 | 0.017893 | 0.027093
69 | 5116.5 | 780.81 | 0.0012807 | 209.4 | 215.96 | 0.88414 | 0.93262 | 3.2568 | 394.29 | 1.1466 | 0.06748 | 0.079976 | 0.0019739 |  |  | 69 | 5116.5 | 161 | 0.0062114 | 351.83 | 383.61 | 1.455 | 0.98304 | 3.1263 | 3.1802 | 197.72 | 12.231 | 0.017997 | 0.027496
70 | 5181.1 | 776.43 | 0.001288 | 210.86 | 217.53 | 0.88922 | 0.93396 | 3.3184 | 389.13 | 1.1867 | 0.066785 | 0.079433 | 0.0018908 |  |  | 70 | 5181.1 | 164.09 | 0.0060941 | 351.3 | 382.87 | 1.4511 | 0.98676 | 3.2158 | 3.2589 | 197.26 | 12.151 | 0.018105 | 0.027919
71 | 5246.4 | 771.96 | 0.0012954 | 212.33 | 219.13 | 0.89436 | 0.93538 | 3.3846 | 383.91 | 1.2287 | 0.066084 | 0.078895 | 0.0018082 |  |  | 71 | 5246.4 | 167.28 | 0.0059778 | 350.75 | 382.11 | 1.4472 | 0.99056 | 3.3119 | 3.3435 | 196.78 | 12.07 | 0.018215 | 0.028363
72 | 5312.3 | 767.39 | 0.0013031 | 213.83 | 220.75 | 0.89955 | 0.93688 | 3.4559 | 378.63 | 1.2728 | 0.065378 | 0.078361 | 0.0017262 |  |  | 72 | 5312.3 | 170.57 | 0.0058625 | 350.17 | 381.31 | 1.4431 | 0.99444 | 3.4156 | 3.4347 | 196.3 | 11.987 | 0.018329 | 0.028831
73 | 5378.9 | 762.73 | 0.0013111 | 215.34 | 222.39 | 0.90481 | 0.93847 | 3.5328 | 373.28 | 1.3191 | 0.064666 | 0.077832 | 0.001645 |  |  | 73 | 5378.9 | 173.97 | 0.0057481 | 349.56 | 380.48 | 1.439 | 0.99842 | 3.5276 | 3.5332 | 195.82 | 11.902 | 0.018447 | 0.029324
74 | 5446.1 | 757.96 | 0.0013193 | 216.87 | 224.05 | 0.91012 | 0.94016 | 3.6163 | 367.85 | 1.3678 | 0.063946 | 0.077309 | 0.0015643 |  |  | 74 | 5446.1 | 177.48 | 0.0056344 | 348.93 | 379.61 | 1.4348 | 1.0025 | 3.6491 | 3.64 | 195.32 | 11.816 | 0.018568 | 0.029845
75 | 5514 | 753.08 | 0.0013279 | 218.42 | 225.74 | 0.9155 | 0.94196 | 3.707 | 362.35 | 1.4191 | 0.063219 | 0.076793 | 0.0014844 |  |  | 75 | 5514 | 181.11 | 0.0055215 | 348.26 | 378.71 | 1.4305 | 1.0067 | 3.7813 | 3.7561 | 194.82 | 11.727 | 0.018694 | 0.030398
76 | 5582.5 | 748.07 | 0.0013368 | 219.99 | 227.45 | 0.92096 | 0.94387 | 3.8061 | 356.77 | 1.4732 | 0.062484 | 0.076286 | 0.0014052 |  |  | 76 | 5582.5 | 184.87 | 0.0054093 | 347.56 | 377.76 | 1.426 | 1.011 | 3.9258 | 3.8831 | 194.32 | 11.636 | 0.018825 | 0.030984
77 | 5651.8 | 742.93 | 0.001346 | 221.59 | 229.2 | 0.9265 | 0.94591 | 3.9147 | 351.11 | 1.5305 | 0.061739 | 0.075788 | 0.0013268 |  |  | 77 | 5651.8 | 188.77 | 0.0052976 | 346.83 | 376.77 | 1.4215 | 1.0154 | 4.0843 | 4.0224 | 193.8 | 11.543 | 0.01896 | 0.031608
78 | 5721.7 | 737.65 | 0.0013557 | 223.21 | 230.97 | 0.93213 | 0.94809 | 4.0345 | 345.36 | 1.5911 | 0.060985 | 0.075301 | 0.0012491 |  |  | 78 | 5721.7 | 192.81 | 0.0051864 | 346.06 | 375.74 | 1.4168 | 1.0199 | 4.259 | 4.1759 | 193.28 | 11.447 | 0.019101 | 0.032274
79 | 5792.4 | 732.21 | 0.0013657 | 224.87 | 232.78 | 0.93785 | 0.95043 | 4.1671 | 339.51 | 1.6555 | 0.060219 | 0.074828 | 0.0011723 |  |  | 79 | 5792.4 | 197.03 | 0.0050755 | 345.25 | 374.65 | 1.4119 | 1.0245 | 4.4525 | 4.346 | 192.74 | 11.347 | 0.019248 | 0.032988
80 | 5863.7 | 726.59 | 0.0013763 | 226.55 | 234.62 | 0.94368 | 0.95293 | 4.3148 | 333.55 | 1.7239 | 0.059441 | 0.07437 | 0.0010963 |  |  | 80 | 5863.7 | 201.42 | 0.0049649 | 344.4 | 373.51 | 1.4069 | 1.0294 | 4.6681 | 4.5348 | 192.2 | 11.245 | 0.019402 | 0.033755
81 | 5935.8 | 720.79 | 0.0013874 | 228.27 | 236.51 | 0.94963 | 0.95562 | 4.4805 | 327.49 | 1.797 | 0.058649 | 0.073933 | 0.0010212 |  |  | 81 | 5935.8 | 206 | 0.0048544 | 343.49 | 372.31 | 1.4017 | 1.0343 | 4.9099 | 4.7471 | 191.65 | 11.138 | 0.019562 | 0.034583
82 | 6008.6 | 714.78 | 0.001399 | 230.03 | 238.43 | 0.95571 | 0.95853 | 4.6676 | 321.31 | 1.875 | 0.057841 | 0.073521 | 0.00094697 |  |  | 82 | 6008.6 | 210.8 | 0.0047438 | 342.53 | 371.04 | 1.3964 | 1.0395 | 5.183 | 4.9861 | 191.1 | 11.027 | 0.019732 | 0.035481
83 | 6082.2 | 708.54 | 0.0014114 | 231.83 | 240.41 | 0.96193 | 0.96167 | 4.8808 | 315 | 1.9588 | 0.057016 | 0.073138 | 0.00087374 |  |  | 83 | 6082.2 | 215.84 | 0.0046331 | 341.52 | 369.7 | 1.3908 | 1.0448 | 5.4937 | 5.2581 | 190.53 | 10.912 | 0.01991 | 0.036458
84 | 6156.5 | 702.04 | 0.0014244 | 233.68 | 242.45 | 0.96832 | 0.96508 | 5.126 | 308.56 | 2.0489 | 0.056171 | 0.072794 | 0.00080155 |  |  | 84 | 6156.5 | 221.15 | 0.0045219 | 340.43 | 368.27 | 1.3849 | 1.0504 | 5.8507 | 5.57 | 189.95 | 10.79 | 0.020099 | 0.037529
85 | 6231.6 | 695.24 | 0.0014384 | 235.58 | 244.54 | 0.9749 | 0.96879 | 5.4109 | 301.96 | 2.1462 | 0.055304 | 0.072498 | 0.00073043 |  |  | 85 | 6231.6 | 226.75 | 0.0044101 | 339.28 | 366.76 | 1.3788 | 1.0561 | 6.2652 | 5.9324 | 189.36 | 10.663 | 0.020299 | 0.03871
86 | 6307.5 | 688.11 | 0.0014533 | 237.54 | 246.71 | 0.98169 | 0.97286 | 5.7465 | 295.2 | 2.2518 | 0.05441 | 0.072265 | 0.00066048 |  |  | 86 | 6307.5 | 232.7 | 0.0042974 | 338.04 | 365.14 | 1.3724 | 1.0622 | 6.7523 | 6.3569 | 188.76 | 10.529 | 0.020513 | 0.040022
87 | 6384.3 | 680.59 | 0.0014693 | 239.58 | 248.96 | 0.98873 | 0.97734 | 6.1476 | 288.26 | 2.3668 | 0.053486 | 0.072114 | 0.00059175 |  |  | 87 | 6384.3 | 239.04 | 0.0041834 | 336.7 | 363.41 | 1.3656 | 1.0685 | 7.3329 | 6.8628 | 188.14 | 10.386 | 0.020744 | 0.041493
88 | 6461.8 | 672.61 | 0.0014867 | 241.69 | 251.3 | 0.99606 | 0.98229 | 6.6356 | 281.11 | 2.4929 | 0.052526 | 0.07207 | 0.00052436 |  |  | 88 | 6461.8 | 245.84 | 0.0040677 | 335.25 | 361.53 | 1.3584 | 1.0751 | 8.0373 | 7.4759 | 187.52 | 10.234 | 0.020992 | 0.043161
89 | 6540.2 | 664.1 | 0.0015058 | 243.91 | 253.76 | 1.0037 | 0.98783 | 7.2425 | 273.73 | 2.6319 | 0.051523 | 0.072171 | 0.00045841 |  |  | 89 | 6540.2 | 253.18 | 0.0039497 | 333.66 | 359.5 | 1.3506 | 1.0821 | 8.9097 | 8.2337 | 186.87 | 10.071 | 0.021264 | 0.045078
90 | 6619.5 | 654.94 | 0.0015269 | 246.24 | 256.35 | 1.0118 | 0.99406 | 8.0181 | 266.08 | 2.7863 | 0.050467 | 0.072472 | 0.00039402 |  |  | 90 | 6619.5 | 261.18 | 0.0038288 | 331.92 | 357.27 | 1.3423 | 1.0896 | 10.019 | 9.1951 | 186.21 | 9.8943 | 0.021563 | 0.047316
91 | 6699.8 | 644.96 | 0.0015505 | 248.73 | 259.11 | 1.0205 | 1.0012 | 9.0442 | 258.13 | 2.9597 | 0.049346 | 0.07305 | 0.00033138 |  |  | 91 | 6699.8 | 269.99 | 0.0037038 | 329.98 | 354.8 | 1.3333 | 1.0975 | 11.476 | 10.4565 | 185.53 | 9.7006 | 0.021897 | 0.049988
92 | 6780.9 | 633.94 | 0.0015774 | 251.4 | 262.1 | 1.0298 | 1.0094 | 10.465 | 249.81 | 3.1566 | 0.04814 | 0.074031 | 0.00027069 |  |  | 92 | 6780.9 | 279.84 | 0.0035734 | 327.8 | 352.03 | 1.3232 | 1.106 | 13.476 | 12.1844 | 184.83 | 9.4857 | 0.022276 | 0.05327
93 | 6863.1 | 621.52 | 0.001609 | 254.33 | 265.38 | 1.0401 | 1.0191 | 12.561 | 241.04 | 3.384 | 0.046819 | 0.075621 | 0.00021224 |  |  | 93 | 6863.1 | 291.09 | 0.0034354 | 325.27 | 348.85 | 1.312 | 1.1152 | 16.393 | 14.6996 | 184.1 | 9.2426 | 0.022718 | 0.057466
94 | 6946.4 | 607.1 | 0.0016472 | 257.64 | 269.08 | 1.0517 | 1.031 | 15.954 | 231.68 | 3.6526 | 0.045335 | 0.078214 | 0.00015642 |  |  | 94 | 6946.4 | 304.32 | 0.0032861 | 322.28 | 345.11 | 1.2989 | 1.1254 | 21.043 | 18.6982 | 183.34 | 8.9602 | 0.023249 | 0.060991
95 | 7030.7 | 589.52 | 0.0016963 | 261.53 | 273.45 | 1.0654 | 1.0461 | 22.343 | 221.5 | 3.9821 | 0.043594 | 0.082716 | 0.00010382 |  |  | 95 | 7030.7 | 320.66 | 0.0031186 | 318.57 | 340.49 | 1.283 | 1.1367 | 29.606 | 26.0456 | 182.54 | 8.6175 | 0.023925 | 0.062968
96 | 7116.4 | 566.05 | 0.0017666 | 266.52 | 279.09 | 1.0832 | 1.0671 | 38.467 | 210 | 4.4156 | 0.041376 | 0.09208 | 5.5507e-05 |  |  | 96 | 7116.4 | 342.8 | 0.0029171 | 313.52 | 334.27 | 1.262 | 1.1494 | 50.465 | 43.9055 | 181.71 | 8.1666 | 0.024882 | 0.065748
97 | 7203.5 | 525.65 | 0.0019024 | 274.75 | 288.45 | 1.113 | 1.1033 | 137.15 | 195.59 | 5.115 | 0.037823 | 0.097696 | 1.3966e-05 |  |  | 97 | 7203.5 | 381.58 | 0.0026207 | 304.75 | 323.62 | 1.2267 | 1.1632 | 168.95 | 145.2459 | 180.99 | 7.4248 | 0.026686 | 0.070922